## Bylot_Ebalance_July2016
Bylot AWS Energy Balance data, July 2016
Data compiled into 12-hour averages or totals, July 1-31, 2016
[5 empty] | SW in | SW out | SW net |  | LW in | LW out | Net radn | QH | QE | Qnet | Emelt | melt | cum melt
period | dec day | am/pm | T (degC) | PDD (dd) | (W/m2) | (W/m2) | (W/m2) | albedo | (W/m2) | (W/m2) | (W/m2) | (W/m2) | (W/m2) | (W/m2) | (MJ/m2) | (mm) | (mm)
1 | 183 | 1 | 5.6043 | 2.8022 | 211.4026 | 96.8596 | 114.543 | 0.43275 | 310.5274 | 315.637 | 109.4334 | 45.6665 | 15.332 | 170.4318 | 7.3627 | 21.9781 | 21.9781
2 | 183 | 2 | 2.9606 | 1.4803 | 468.0775 | 193.6364 | 274.4411 | 0.42908 | 281.4637 | 315.637 | 240.2678 | 13.3979 | -6.6181 | 247.0476 | 10.7024 | 31.9474 | 53.9254
3 | 184 | 1 | 1.6912 | 0.84562 | 182.5434 | 105.8848 | 76.6586 | 0.60397 | 295.143 | 315.637 | 56.1646 | 10.1487 | -5.8763 | 60.4371 | 2.6331 | 7.8599 | 61.7853
4 | 184 | 2 | 4.2642 | 2.1321 | 462.7023 | 183.3729 | 279.3294 | 0.40998 | 278.704 | 315.637 | 242.3964 | 18.0829 | -5.6493 | 254.83 | 11.0345 | 32.9389 | 94.7242
5 | 185 | 1 | 3.1402 | 1.5701 | 225.5446 | 126.7436 | 98.801 | 0.63649 | 284.0539 | 315.637 | 67.2179 | 15.581 | -6.7186 | 76.0803 | 3.5826 | 10.6942 | 105.4184
6 | 185 | 2 | 6.5289 | 3.2645 | 456.4921 | 180.893 | 275.5991 | 0.39977 | 271.9649 | 315.637 | 231.9271 | 23.56 | -3.6468 | 251.8402 | 10.8795 | 32.4761 | 137.8945
7 | 186 | 1 | 6.9638 | 3.4819 | 220.5847 | 115.6694 | 104.9153 | 0.57986 | 278.5974 | 315.637 | 67.8757 | 19.0727 | -1.0302 | 85.9181 | 3.7991 | 11.3407 | 149.2352
8 | 186 | 2 | 9.5558 | 4.7779 | 452.0129 | 170.7805 | 281.2324 | 0.37153 | 281.3244 | 315.637 | 246.9198 | 35.3379 | 2.2587 | 284.5165 | 12.2911 | 36.6899 | 185.9251
9 | 187 | 1 | 9.8042 | 4.9021 | 203.3085 | 92.9259 | 110.3826 | 0.49441 | 286.9694 | 315.637 | 81.7151 | 36.0105 | 4.0259 | 121.7515 | 5.2597 | 15.7005 | 201.6256
10 | 187 | 2 | 11.3208 | 5.6604 | 442.5397 | 157.1028 | 285.4369 | 0.35348 | 288.0442 | 315.637 | 257.8441 | 36.2313 | 5.3723 | 299.4476 | 12.9361 | 38.6153 | 240.2409
11 | 188 | 1 | 10.3608 | 5.1804 | 132.6838 | 51.2204 | 81.4634 | 0.40301 | 274.9708 | 315.637 | 40.7973 | 49.4441 | 0.75204 | 90.9935 | 3.9309 | 11.7341 | 251.975
12 | 188 | 2 | 11.2167 | 5.6083 | 386.6339 | 131.3832 | 255.2507 | 0.33518 | 286.0439 | 315.637 | 225.6576 | 49.6097 | 6.2507 | 281.518 | 12.1616 | 36.3032 | 288.2782
13 | 189 | 1 | 10.1325 | 5.0663 | 184.346 | 73.6829 | 110.6631 | 0.40153 | 297.676 | 315.637 | 92.7021 | 36.1705 | 7.7215 | 136.5942 | 5.9009 | 17.6145 | 305.8928
14 | 189 | 2 | 11.945 | 5.9725 | 397.5569 | 135.7797 | 261.7773 | 0.33215 | 303.2891 | 315.637 | 249.4294 | 44.5971 | 12.368 | 306.3945 | 13.2362 | 39.5112 | 345.4039
15 | 190 | 1 | 10.25 | 5.125 | 143.738 | 51.3914 | 92.3466 | 0.32473 | 307.4666 | 315.637 | 84.1762 | 42.7328 | 12.5364 | 139.4454 | 6.024 | 17.9822 | 363.3862
16 | 190 | 2 | 10.1925 | 5.0963 | 439.7785 | 150.7138 | 289.0648 | 0.34212 | 308.8713 | 315.637 | 282.2991 | 40.746 | 10.5208 | 333.5658 | 14.41 | 43.0151 | 406.4012
17 | 191 | 1 | 8.6537 | 4.3268 | 220.6421 | 92.1722 | 128.4698 | 0.45592 | 276.1784 | 315.637 | 89.0113 | 46.9363 | 0.20814 | 136.1557 | 5.8819 | 17.558 | 423.9592
18 | 191 | 2 | 9.7881 | 4.894 | 443.959 | 155.7138 | 288.2451 | 0.35116 | 270.3216 | 315.637 | 242.9298 | 37.9188 | -1.4003 | 279.4483 | 12.0722 | 36.0363 | 459.9955
19 | 192 | 1 | 6.8272 | 3.4136 | 215.5327 | 92.7288 | 122.8039 | 0.47971 | 283.9447 | 315.637 | 91.1116 | 37.4554 | -0.47272 | 128.0943 | 5.5337 | 16.5184 | 476.5139
20 | 192 | 2 | 7.2601 | 3.63 | 409.8517 | 149.7805 | 260.0712 | 0.35662 | 293.1341 | 315.637 | 237.5683 | 20.2889 | 2.3947 | 260.252 | 11.2429 | 33.5609 | 510.0748
21 | 193 | 1 | 4.3322 | 2.1661 | 68.9059 | 25.2135 | 43.6924 | 0.37977 | 311.9893 | 315.637 | 40.0447 | 18.1127 | 4.1637 | 62.3211 | 2.6923 | 8.0366 | 518.1114
22 | 193 | 2 | 4.4945 | 2.2473 | 160.412 | 57.6453 | 102.7667 | 0.35719 | 332.9346 | 315.637 | 120.0643 | 6.6053 | 3.6729 | 130.3425 | 5.6308 | 16.8083 | 534.9198
23 | 194 | 1 | 4.9174 | 2.4587 | 224.547 | 94.4607 | 130.0863 | 0.40368 | 309.5885 | 315.637 | 124.0379 | 9.6734 | 2.252 | 135.9633 | 5.8736 | 17.5332 | 552.453
24 | 194 | 2 | 7.0155 | 3.5078 | 424.5591 | 157.8196 | 266.7396 | 0.35837 | 295.008 | 315.637 | 246.1105 | 12.6612 | 1.629 | 260.4007 | 11.2493 | 33.58 | 586.033
25 | 195 | 1 | 5.2337 | 2.6169 | 157.669 | 71.257 | 86.412 | 0.49915 | 298.2877 | 315.637 | 69.0627 | 10.7252 | 0.919 | 80.707 | 3.4971 | 10.4391 | 596.472
26 | 195 | 2 | 7.2095 | 3.6048 | 310.1632 | 121.4018 | 188.7614 | 0.39643 | 298.4888 | 315.637 | 171.6133 | 13.1532 | 2.1699 | 186.9364 | 8.0757 | 24.1064 | 620.5785
27 | 196 | 1 | 8.1067 | 4.0534 | 138.3182 | 57.8835 | 80.4347 | 0.48004 | 291.4441 | 315.637 | 56.2418 | 27.0251 | 3.1508 | 86.4177 | 3.7332 | 11.144 | 631.7225
28 | 196 | 2 | 10.1642 | 5.0821 | 226.232 | 77.7005 | 148.5315 | 0.32768 | 291.9698 | 315.637 | 124.8643 | 30.1738 | 5.0648 | 160.103 | 6.9164 | 20.6461 | 652.3686
29 | 197 | 1 | 9.3533 | 4.6767 | 141.3902 | 45.4793 | 95.9108 | 0.30345 | 281.549 | 315.637 | 61.8228 | 24.5217 | 1.0547 | 87.3992 | 3.8765 | 11.5718 | 663.9404
30 | 197 | 2 | 8.9018 | 4.4509 | 359.6 | 111.764 | 247.836 | 0.31654 | 271.7677 | 315.637 | 203.9667 | 30.5726 | -2.1783 | 232.3609 | 10.0578 | 30.0233 | 693.9636
31 | 198 | 1 | 5.3092 | 2.6546 | 150.8617 | 58.826 | 92.0357 | 0.43777 | 289.3552 | 315.637 | 65.7539 | 23.7518 | -1.0169 | 88.4887 | 3.8655 | 11.5389 | 705.5026
32 | 198 | 2 | 7.3367 | 3.6683 | 271.6148 | 91.8862 | 179.7286 | 0.32906 | 283.2876 | 315.637 | 147.3792 | 31.6241 | -0.15854 | 178.8448 | 7.7261 | 23.063 | 728.5655
33 | 199 | 1 | 7.5067 | 3.7533 | 119.0661 | 38.9839 | 80.0822 | 0.32978 | 275.2346 | 315.637 | 39.6798 | 56.1888 | -4.1016 | 91.767 | 3.9701 | 11.851 | 740.4165
34 | 199 | 2 | 8.7063 | 4.3531 | 310.2787 | 90.3389 | 219.9398 | 0.29252 | 277.3162 | 315.637 | 181.619 | 57.9467 | -1.8901 | 237.6756 | 10.2676 | 30.6495 | 771.066
35 | 200 | 1 | 3.94 | 1.97 | 63.251 | 21.0564 | 42.1946 | 0.34182 | 312.9104 | 315.637 | 39.468 | 14.6272 | 3.7655 | 57.8607 | 2.4996 | 7.4614 | 778.5274
36 | 200 | 2 | 4.6911 | 2.3455 | 206.7975 | 62.7999 | 143.9976 | 0.30355 | 314.087 | 315.637 | 142.4476 | 24.8442 | 6.9084 | 174.2003 | 7.5255 | 22.464 | 800.9915
37 | 201 | 1 | 2.5808 | 1.2904 | 56.4762 | 17.991 | 38.4852 | 0.32866 | 322.1696 | 315.637 | 45.0178 | 11.6327 | 4.6999 | 61.3504 | 2.6503 | 7.9115 | 808.9029
38 | 201 | 2 | 3.0447 | 1.5223 | 114.9574 | 39.3543 | 75.6031 | 0.35354 | 324.6734 | 315.637 | 84.6395 | 16.7604 | 7.8075 | 109.2074 | 4.7178 | 14.0829 | 822.9858
39 | 202 | 1 | 4.1528 | 2.0764 | 82.8923 | 27.2641 | 55.6282 | 0.35225 | 323.6286 | 315.637 | 63.6198 | 32.8622 | 14.7562 | 111.2382 | 4.8055 | 14.3447 | 837.3305
40 | 202 | 2 | 6.4254 | 3.2127 | 197.901 | 64.081 | 133.82 | 0.31944 | 297.4849 | 315.637 | 115.6679 | 32.4631 | 3.748 | 151.879 | 6.5612 | 19.5856 | 856.9161
41 | 203 | 1 | 7.0983 | 3.5492 | 96.8061 | 31.1345 | 65.6716 | 0.31741 | 302.4821 | 315.637 | 52.5167 | 24.7237 | 4.7028 | 81.9433 | 3.5399 | 10.567 | 867.4832
42 | 203 | 2 | 7.3529 | 3.6765 | 244.8135 | 74.993 | 169.8204 | 0.30808 | 315.7974 | 315.637 | 169.9808 | 19.5388 | 6.7076 | 196.2273 | 8.477 | 25.3045 | 892.7877
43 | 204 | 1 | 6.2732 | 3.1366 | 194.7703 | 67.1041 | 127.6662 | 0.32038 | 316.2583 | 315.637 | 128.2876 | 32.0334 | 11.272 | 171.593 | 7.4128 | 22.1278 | 914.9155
44 | 204 | 2 | 10.4958 | 5.2479 | 344.212 | 110.9705 | 233.2414 | 0.3071 | 299.2443 | 315.637 | 216.8487 | 22.8753 | 5.2727 | 244.9968 | 10.5839 | 31.5936 | 946.5091
45 | 205 | 1 | 9.7683 | 4.8842 | 132.6374 | 41.2907 | 91.3467 | 0.28992 | 293.1998 | 315.637 | 68.9096 | 30.6105 | 5.3984 | 104.9185 | 4.5325 | 13.5298 | 960.0389
46 | 205 | 2 | 8.9027 | 4.4514 | 372.4048 | 120.3081 | 252.0967 | 0.31268 | 298.7798 | 315.637 | 235.2395 | 31.1431 | 7.1767 | 273.5592 | 11.8178 | 35.2769 | 995.3158
47 | 206 | 1 | 6.3022 | 3.1511 | 187.7224 | 64.6841 | 123.0383 | 0.33051 | 313.6375 | 315.637 | 121.0388 | 35.3963 | 11.2571 | 167.6922 | 7.2443 | 21.6248 | 1016.9406
48 | 206 | 2 | 7.235 | 3.6175 | 150.0381 | 46.7946 | 103.2435 | 0.30709 | 322.9955 | 315.637 | 110.602 | 35.0691 | 15.4176 | 161.0888 | 6.959 | 20.7732 | 1037.7138
49 | 207 | 1 | 7.8167 | 3.9083 | 55.612 | 17.485 | 38.1269 | 0.33585 | 328.4804 | 315.637 | 50.9704 | 30.9483 | 14.4053 | 96.324 | 4.1612 | 12.4215 | 1050.1353
50 | 207 | 2 | 6.9859 | 3.493 | 35.7792 | 12.2722 | 23.507 | 0.35103 | 323.5772 | 315.637 | 31.4472 | 43.673 | 18.7247 | 93.8448 | 4.0541 | 12.1018 | 1062.2371
51 | 208 | 1 | 5.5759 | 2.788 | 122.6727 | 48.8489 | 73.8238 | 0.39644 | 310.5665 | 315.637 | 68.7533 | 35.2524 | 8.8603 | 112.866 | 4.8758 | 14.5547 | 1076.7917
52 | 208 | 2 | 6.3234 | 3.1617 | 304.7974 | 114.2083 | 190.5891 | 0.39407 | 290.5505 | 315.637 | 165.5027 | 30.8365 | 0.32791 | 196.6671 | 8.496 | 25.3612 | 1102.153
53 | 209 | 1 | 6.4755 | 3.2378 | 179.8537 | 85.8712 | 93.9825 | 0.51494 | 287.0176 | 315.637 | 65.3631 | 21.2814 | 0.26999 | 86.9146 | 3.8771 | 11.5734 | 1113.7264
54 | 209 | 2 | 8.6 | 4.3 | 380.7273 | 152.3821 | 228.3453 | 0.38819 | 285.0625 | 315.637 | 197.7708 | 23.2332 | 1.4417 | 222.4457 | 9.6097 | 28.6855 | 1142.4119
55 | 210 | 1 | 8.2562 | 4.1281 | 166.8769 | 80.6943 | 86.1826 | 0.53478 | 269.606 | 315.637 | 40.1517 | 35.1244 | -3.599 | 71.677 | 3.2295 | 9.6402 | 1152.0521
56 | 210 | 2 | 9.9483 | 4.9742 | 293.9255 | 119.4128 | 174.5127 | 0.39377 | 287.4377 | 315.637 | 146.3135 | 36.8214 | 4.4843 | 187.6192 | 8.1051 | 24.1945 | 1176.2466
57 | 211 | 1 | 9.6967 | 4.8483 | 80.651 | 28.1334 | 52.5176 | 0.35026 | 315.8401 | 315.637 | 52.7208 | 50.9965 | 19.2335 | 122.9507 | 5.3115 | 15.8551 | 1192.1017
58 | 211 | 2 | 11.6842 | 5.8421 | 169.2297 | 59.5794 | 109.6503 | 0.3466 | 308.3097 | 315.637 | 102.323 | 56.2435 | 17.7259 | 176.2925 | 7.6158 | 22.7338 | 1214.8356
59 | 212 | 1 | 10.3792 | 5.1896 | 120.2251 | 41.8736 | 78.3515 | 0.33524 | 305.1534 | 315.637 | 67.8679 | 48.9922 | 13.7005 | 130.5606 | 5.6402 | 16.8365 | 1231.672
60 | 212 | 2 | 10.0139 | 5.007 | 249.6384 | 88.9757 | 160.6627 | 0.35093 | 311.881 | 315.637 | 156.9067 | 55.7022 | 19.3774 | 231.9864 | 10.0218 | 29.9159 | 1261.5879
61 | 213 | 1 | 8.7569 | 4.3785 | 55.4417 | 19.1978 | 36.244 | 0.37009 | 318.3502 | 315.637 | 38.9572 | 49.1244 | 19.1867 | 107.2682 | 4.634 | 13.8328 | 1275.4207
62 | 213 | 2 | 9.5125 | 4.7562 | 155.6057 | 54.406 | 101.1998 | 0.35203 | 325.2943 | 315.637 | 110.8571 | 38.3933 | 17.2835 | 166.5339 | 7.1943 | 21.4754 | 1296.8961

## Distributed_ebalance
Bylot AWS Energy Balance data, July 2016
Data compiled into 12-hour averages or totals, July 1-31, 2016
|  |  | T meas | T mod | SW in | SW net |  | LW in | LW out | Net radn | QH | QE | Qnet | Emelt | melt | cum melt
period | dec day | am/pm | (degC) | (degC) | (W/m2) | (W/m2) | albedo | (W/m2) | (W/m2) | (W/m2) | (W/m2) | (W/m2) | (W/m2) | (MJ/m2) | (mm) | (mm)
1 | 183 | 1 | 5.6043 | 5.6043 | 147.5379 | 94.952 | 0.35642 | 310.5273 | 315.637 | 89.8423 | 45.6665 | 15.332 | 150.8408 | 6.5163 | 19.4517 | 19.4517
2 | 183 | 2 | 2.9606 | 2.9606 | 353.3449 | 227.4047 | 0.35642 | 281.4637 | 315.637 | 193.2313 | 13.3979 | -6.6181 | 200.0111 | 8.6405 | 25.7925 | 45.2442
3 | 184 | 1 | 1.6912 | 1.6913 | 122.8754 | 79.0798 | 0.35642 | 295.143 | 315.637 | 58.5858 | 10.1487 | -5.8763 | 62.8583 | 2.7155 | 8.1059 | 53.3501
4 | 184 | 2 | 4.2642 | 4.2642 | 350.1494 | 225.3481 | 0.35642 | 278.7041 | 315.637 | 188.4152 | 18.0829 | -5.6493 | 200.8488 | 8.6767 | 25.9005 | 79.2506
5 | 185 | 1 | 3.1402 | 3.1402 | 146.8974 | 94.5398 | 0.35642 | 284.0539 | 315.637 | 62.9567 | 15.581 | -6.7186 | 71.8191 | 3.1228 | 9.3219 | 88.5725
6 | 185 | 2 | 6.5289 | 6.5289 | 345.4074 | 222.2962 | 0.35642 | 271.9649 | 315.637 | 178.6242 | 23.56 | -3.6468 | 198.5374 | 8.5768 | 25.6024 | 114.1749
7 | 186 | 1 | 6.9638 | 6.9637 | 144.258 | 92.8411 | 0.35642 | 278.5974 | 315.637 | 55.8015 | 19.0727 | -1.0302 | 73.8439 | 3.1901 | 9.5226 | 123.6975
8 | 186 | 2 | 9.5558 | 9.5558 | 342.475 | 220.409 | 0.35642 | 281.3244 | 315.637 | 186.0964 | 35.338 | 2.2587 | 223.6931 | 9.6635 | 28.8464 | 152.5439
9 | 187 | 1 | 9.8042 | 9.8042 | 138.9079 | 89.3979 | 0.35642 | 286.9694 | 315.637 | 60.7304 | 36.0106 | 4.0259 | 100.7669 | 4.3531 | 12.9944 | 165.5383
10 | 187 | 2 | 11.3208 | 11.3208 | 335.8013 | 216.114 | 0.35642 | 288.0442 | 315.637 | 188.5212 | 36.2313 | 5.3723 | 230.1247 | 9.9414 | 29.6758 | 195.2141
11 | 188 | 1 | 10.3608 | 10.3608 | 107.3126 | 69.0639 | 0.35642 | 274.9709 | 315.637 | 28.3978 | 49.4441 | 0.75204 | 78.594 | 3.3953 | 10.1351 | 205.3492
12 | 188 | 2 | 11.2167 | 11.2167 | 295.9119 | 190.4421 | 0.35642 | 286.0439 | 315.637 | 160.849 | 49.6096 | 6.2507 | 216.7094 | 9.3618 | 27.9458 | 233.295
13 | 189 | 1 | 10.1325 | 10.1325 | 125.909 | 81.0321 | 0.35642 | 297.676 | 315.637 | 63.0711 | 36.1705 | 7.7215 | 106.9631 | 4.6208 | 13.7935 | 247.0884
14 | 189 | 2 | 11.945 | 11.945 | 312.0067 | 200.8003 | 0.35642 | 303.2891 | 315.637 | 188.4524 | 44.5971 | 12.368 | 245.4175 | 10.602 | 31.6479 | 278.7363
15 | 190 | 1 | 10.25 | 10.25 | 117.4779 | 75.6061 | 0.35642 | 307.4666 | 315.637 | 67.4357 | 42.7328 | 12.5364 | 122.7049 | 5.3009 | 15.8234 | 294.5598
16 | 190 | 2 | 10.1925 | 10.1925 | 332.9452 | 214.2759 | 0.35642 | 308.8712 | 315.637 | 207.5102 | 40.746 | 10.5208 | 258.7769 | 11.1792 | 33.3706 | 327.9304
17 | 191 | 1 | 8.6537 | 8.6537 | 143.9611 | 92.6501 | 0.35642 | 276.1784 | 315.637 | 53.1915 | 46.9363 | 0.20814 | 100.3359 | 4.3345 | 12.9388 | 340.8692
18 | 191 | 2 | 9.7881 | 9.7881 | 335.2014 | 215.7279 | 0.35642 | 270.3216 | 315.637 | 170.4125 | 37.9188 | -1.4003 | 206.931 | 8.9394 | 26.6848 | 367.5541
19 | 192 | 1 | 6.8272 | 6.8272 | 141.3251 | 90.9536 | 0.35642 | 283.9446 | 315.637 | 59.2612 | 37.4554 | -0.47272 | 96.2439 | 4.1577 | 12.4112 | 379.9652
20 | 192 | 2 | 7.2601 | 7.2601 | 313.5591 | 201.7994 | 0.35642 | 293.1341 | 315.637 | 179.2965 | 20.2889 | 2.3947 | 201.9801 | 8.7255 | 26.0464 | 406.0116
21 | 193 | 1 | 4.3322 | 4.3322 | 76.3367 | 49.1286 | 0.35642 | 311.9893 | 315.637 | 45.4809 | 18.1127 | 4.1637 | 67.7573 | 2.9271 | 8.7377 | 414.7493
22 | 193 | 2 | 4.4945 | 4.4945 | 161.5909 | 103.9962 | 0.35642 | 332.9346 | 315.637 | 121.2939 | 6.6053 | 3.6729 | 131.572 | 5.6839 | 16.9669 | 431.7162
23 | 194 | 1 | 4.9174 | 4.9174 | 138.1451 | 88.907 | 0.35642 | 309.5886 | 315.637 | 82.8586 | 9.6734 | 2.252 | 94.784 | 4.0947 | 12.2229 | 443.9391
24 | 194 | 2 | 7.0155 | 7.0155 | 322.7556 | 207.7181 | 0.35642 | 295.008 | 315.637 | 187.0891 | 12.6612 | 1.629 | 201.3792 | 8.6996 | 25.9689 | 469.908
25 | 195 | 1 | 5.2337 | 5.2337 | 114.3633 | 73.6016 | 0.35642 | 298.2878 | 315.637 | 56.2523 | 10.7252 | 0.919 | 67.8965 | 2.9331 | 8.7556 | 478.6636
26 | 195 | 2 | 7.2095 | 7.2095 | 257.555 | 165.7565 | 0.35642 | 298.4888 | 315.637 | 148.6083 | 13.1532 | 2.1699 | 163.9314 | 7.0818 | 21.1398 | 499.8034
27 | 196 | 1 | 8.1067 | 8.1067 | 103.8274 | 66.8209 | 0.35642 | 291.4441 | 315.637 | 42.628 | 27.0251 | 3.1508 | 72.804 | 3.1451 | 9.3885 | 509.1919
28 | 196 | 2 | 10.1642 | 10.1642 | 207.594 | 133.6027 | 0.35642 | 291.9698 | 315.637 | 109.9355 | 30.1738 | 5.0648 | 145.1741 | 6.2715 | 18.721 | 527.9128
29 | 197 | 1 | 9.3533 | 9.3533 | 106.563 | 68.5815 | 0.35642 | 281.549 | 315.637 | 34.4936 | 24.5217 | 1.0547 | 60.0699 | 2.595 | 7.7463 | 535.6592
30 | 197 | 2 | 8.9018 | 8.9018 | 276.7431 | 178.1055 | 0.35642 | 271.7677 | 315.637 | 134.2362 | 30.5725 | -2.1783 | 162.6304 | 7.0256 | 20.972 | 556.6312
31 | 198 | 1 | 5.3092 | 5.3092 | 112.4662 | 72.3806 | 0.35642 | 289.3552 | 315.637 | 46.0988 | 23.7517 | -1.0169 | 68.8337 | 2.9736 | 8.8765 | 565.5076
32 | 198 | 2 | 7.3367 | 7.3367 | 226.7901 | 145.9569 | 0.35642 | 283.2876 | 315.637 | 113.6076 | 31.6241 | -0.15854 | 145.0732 | 6.2672 | 18.7079 | 584.2156
33 | 199 | 1 | 7.5067 | 7.5067 | 97.7812 | 62.9297 | 0.35642 | 275.2346 | 315.637 | 22.5274 | 56.1888 | -4.1016 | 74.6146 | 3.2248 | 9.6261 | 593.8417
34 | 199 | 2 | 8.7063 | 8.7063 | 237.2766 | 152.7058 | 0.35642 | 277.3162 | 315.637 | 114.385 | 57.9468 | -1.8901 | 170.4417 | 7.3631 | 21.9793 | 615.8211
35 | 200 | 1 | 3.94 | 3.94 | 72.4731 | 46.642 | 0.35642 | 312.9104 | 315.637 | 43.9154 | 14.6272 | 3.7655 | 62.3081 | 2.6917 | 8.035 | 623.856
36 | 200 | 2 | 4.6911 | 4.6911 | 175.851 | 113.1737 | 0.35642 | 314.087 | 315.637 | 111.6237 | 24.8443 | 6.9084 | 143.3763 | 6.1939 | 18.4891 | 642.3451
37 | 201 | 1 | 2.5808 | 2.5808 | 68.6824 | 44.2024 | 0.35642 | 322.1696 | 315.637 | 50.735 | 11.6327 | 4.6999 | 67.0676 | 2.8973 | 8.6487 | 650.9939
38 | 201 | 2 | 3.0447 | 3.0447 | 139.9275 | 90.0541 | 0.35642 | 324.6733 | 315.637 | 99.0905 | 16.7604 | 7.8075 | 123.6584 | 5.342 | 15.9464 | 666.9403
39 | 202 | 1 | 4.1528 | 4.1527 | 86.8556 | 55.8983 | 0.35642 | 323.6286 | 315.637 | 63.8899 | 32.8622 | 14.7562 | 111.5082 | 4.8172 | 14.3796 | 681.3198
40 | 202 | 2 | 6.4254 | 6.4254 | 181.2131 | 116.6246 | 0.35642 | 297.4848 | 315.637 | 98.4725 | 32.4631 | 3.748 | 134.6835 | 5.8183 | 17.3681 | 698.688
41 | 203 | 1 | 7.0983 | 7.0983 | 81.8597 | 52.683 | 0.35642 | 302.4821 | 315.637 | 39.5282 | 24.7237 | 4.7028 | 68.9547 | 2.9788 | 8.8921 | 707.58
42 | 203 | 2 | 7.3529 | 7.3529 | 202.1079 | 130.072 | 0.35642 | 315.7974 | 315.637 | 130.2324 | 19.5388 | 6.7076 | 156.4789 | 6.7599 | 20.1788 | 727.7588
43 | 204 | 1 | 6.2732 | 6.2733 | 125.2029 | 80.5777 | 0.35642 | 316.2583 | 315.637 | 81.199 | 32.0335 | 11.272 | 124.5045 | 5.3786 | 16.0555 | 743.8143
44 | 204 | 2 | 10.4958 | 10.4958 | 263.2146 | 169.3989 | 0.35642 | 299.2443 | 315.637 | 153.0062 | 22.8753 | 5.2727 | 181.1543 | 7.8259 | 23.3608 | 767.1751
45 | 205 | 1 | 9.7683 | 9.7683 | 98.1896 | 65.3044 | 0.33167 | 293.1998 | 315.637 | 42.8673 | 30.6105 | 5.3984 | 78.8762 | 3.4075 | 10.1715 | 777.3466
46 | 205 | 2 | 8.9027 | 8.9027 | 280.1865 | 187.2567 | 0.33167 | 298.7798 | 315.637 | 170.3995 | 31.1431 | 7.1767 | 208.7193 | 9.0167 | 26.9154 | 804.262
47 | 206 | 1 | 6.3022 | 6.3023 | 119.5937 | 79.9279 | 0.33167 | 313.6375 | 315.637 | 77.9285 | 35.3963 | 11.2571 | 124.5819 | 5.3819 | 16.0655 | 820.3275
48 | 206 | 2 | 7.235 | 7.235 | 154.4031 | 103.192 | 0.33167 | 322.9955 | 315.637 | 110.5505 | 35.0691 | 15.4176 | 161.0373 | 6.9568 | 20.7666 | 841.0941
49 | 207 | 1 | 7.8167 | 7.8167 | 67.4228 | 45.0606 | 0.33167 | 328.4804 | 315.637 | 57.904 | 30.9483 | 14.4053 | 103.2576 | 4.4607 | 13.3156 | 854.4097
50 | 207 | 2 | 6.9859 | 6.9859 | 88.1774 | 58.9315 | 0.33167 | 323.5772 | 315.637 | 66.8717 | 43.673 | 18.7247 | 129.2693 | 5.5844 | 16.6699 | 871.0797
51 | 208 | 1 | 5.5759 | 5.5759 | 99.6406 | 66.5927 | 0.33167 | 310.5665 | 315.637 | 61.5222 | 35.2525 | 8.8603 | 105.635 | 4.5634 | 13.6222 | 884.7019
52 | 208 | 2 | 6.3234 | 6.3234 | 233.862 | 156.2967 | 0.33167 | 290.5506 | 315.637 | 131.2103 | 30.8365 | 0.32791 | 162.3747 | 7.0146 | 20.9391 | 905.6409
53 | 209 | 1 | 6.4755 | 6.4755 | 117.4868 | 78.5198 | 0.33167 | 287.0176 | 315.637 | 49.9004 | 21.2814 | 0.26999 | 71.4519 | 3.0909 | 9.2267 | 914.8676
54 | 209 | 2 | 8.6 | 8.6 | 280.3627 | 187.3745 | 0.33167 | 285.0625 | 315.637 | 156.8 | 23.2332 | 1.4417 | 181.4749 | 7.8397 | 23.4021 | 938.2697
55 | 210 | 1 | 8.2562 | 8.2562 | 110.5382 | 73.8758 | 0.33167 | 269.606 | 315.637 | 27.8449 | 35.1244 | -3.599 | 59.3703 | 2.5672 | 7.6633 | 945.933
56 | 210 | 2 | 9.9483 | 9.9483 | 231.0119 | 154.3919 | 0.33167 | 287.4377 | 315.637 | 126.1927 | 36.8214 | 4.4843 | 167.4984 | 7.2359 | 21.5998 | 967.5328
57 | 211 | 1 | 9.6967 | 9.6967 | 75.5861 | 50.5164 | 0.33167 | 315.8401 | 315.637 | 50.7195 | 50.9965 | 19.2335 | 120.9495 | 5.225 | 15.5971 | 983.1299
58 | 211 | 2 | 11.6842 | 11.6842 | 160.0504 | 106.9663 | 0.33167 | 308.3097 | 315.637 | 99.639 | 56.2435 | 17.7259 | 173.6084 | 7.4999 | 22.3877 | 1005.5176
59 | 212 | 1 | 10.3792 | 10.3792 | 88.1297 | 58.8996 | 0.33167 | 305.1534 | 315.637 | 48.4161 | 48.9922 | 13.7005 | 111.1087 | 4.7999 | 14.3281 | 1019.8457
60 | 212 | 2 | 10.0139 | 10.0139 | 209.7461 | 140.1793 | 0.33167 | 311.881 | 315.637 | 136.4234 | 55.7022 | 19.3774 | 211.503 | 9.1369 | 27.2744 | 1047.1201
61 | 213 | 1 | 8.7569 | 8.7569 | 64.9946 | 43.4378 | 0.33167 | 318.3502 | 315.637 | 46.151 | 49.1244 | 19.1867 | 114.462 | 4.9448 | 14.7605 | 1061.8806
62 | 213 | 2 | 9.5125 | 9.5125 | 154.2485 | 103.0887 | 0.33167 | 325.2943 | 315.637 | 112.7461 | 38.3933 | 17.2835 | 168.4228 | 7.2759 | 21.719 | 1083.5996

## Distributed_ETI
Bylot AWS ETI data, July 2016
12-hour totals, July 1-31, 2016
|  | T mod | Tres |  | SW net (tot) | melt | SW net (avg) | melt | cum melt | Temp Melt | Rad Melt
dec day | am/pm | (degC) | (degC) | albedo | (MJ/m2) | (m) | (W/m2) | (mm) | (mm) | (m) | (m)
183 | 1 | 67.252 | 37.3553 | 0.35642 | 4.1019 | 0.018136 | 94.952 | 18.1361 | 18.1361 | 0.0074711 | 0.010665
183 | 2 | 35.5271 | 0.74057 | 0.35642 | 9.8239 | 0.02569 | 227.4047 | 25.6902 | 43.8263 | 0.00014811 | 0.025542
184 | 1 | 20.295 | 0.18435 | 0.35642 | 3.4162 | 0.0089191 | 79.0798 | 8.9191 | 52.7454 | 3.6869e-05 | 0.0088822
184 | 2 | 51.1701 | 7.6215 | 0.35642 | 9.735 | 0.026835 | 225.3481 | 26.8354 | 79.5808 | 0.0015243 | 0.025311
185 | 1 | 37.6821 | 8.8198 | 0.35642 | 4.0841 | 0.012383 | 94.5398 | 12.3827 | 91.9634 | 0.001764 | 0.010619
185 | 2 | 78.347 | 17.9381 | 0.35642 | 9.6032 | 0.028556 | 222.2963 | 28.5559 | 120.5194 | 0.0035876 | 0.024968
186 | 1 | 83.565 | 45.9104 | 0.35642 | 4.0107 | 0.01961 | 92.8411 | 19.61 | 140.1294 | 0.0091821 | 0.010428
186 | 2 | 114.67 | 37.5528 | 0.35642 | 9.5217 | 0.032267 | 220.409 | 32.2669 | 172.3963 | 0.0075106 | 0.024756
187 | 1 | 117.65 | 79.9102 | 0.35642 | 3.862 | 0.026023 | 89.3979 | 26.0232 | 198.4195 | 0.015982 | 0.010041
187 | 2 | 135.85 | 50.1796 | 0.35642 | 9.3361 | 0.03431 | 216.114 | 34.3098 | 232.7293 | 0.010036 | 0.024274
188 | 1 | 124.3299 | 95.1743 | 0.35642 | 2.9836 | 0.026792 | 69.0639 | 26.7921 | 259.5215 | 0.019035 | 0.0077573
188 | 2 | 134.6001 | 55.1121 | 0.35642 | 8.2271 | 0.032413 | 190.4421 | 32.4129 | 291.9344 | 0.011022 | 0.02139
189 | 1 | 121.5899 | 87.3819 | 0.35642 | 3.5006 | 0.026578 | 81.0321 | 26.5779 | 318.5123 | 0.017476 | 0.0091015
189 | 2 | 143.34 | 58.6389 | 0.35642 | 8.6746 | 0.034282 | 200.8003 | 34.2817 | 352.7939 | 0.011728 | 0.022554
190 | 1 | 123 | 91.0825 | 0.35642 | 3.2662 | 0.026709 | 75.6061 | 26.7086 | 379.5025 | 0.018217 | 0.0084921
190 | 2 | 122.31 | 39.8357 | 0.35642 | 9.2567 | 0.032035 | 214.2759 | 32.0346 | 411.5371 | 0.0079671 | 0.024067
191 | 1 | 103.844 | 65.1478 | 0.35642 | 4.0025 | 0.023436 | 92.6501 | 23.436 | 434.9731 | 0.01303 | 0.010406
191 | 2 | 117.457 | 35.5135 | 0.35642 | 9.3194 | 0.031333 | 215.7279 | 31.3333 | 466.3064 | 0.0071027 | 0.024231
192 | 1 | 81.926 | 46.4096 | 0.35642 | 3.9292 | 0.019498 | 90.9536 | 19.4978 | 485.8042 | 0.0092819 | 0.010216
192 | 2 | 87.121 | 19.0247 | 0.35642 | 8.7177 | 0.026471 | 201.7994 | 26.471 | 512.2753 | 0.0038049 | 0.022666
193 | 1 | 51.986 | 31.2461 | 0.35642 | 2.1224 | 0.011767 | 49.1286 | 11.7673 | 524.0426 | 0.0062492 | 0.0055181
193 | 2 | 53.934 | 15.2392 | 0.35642 | 4.4926 | 0.014729 | 103.9962 | 14.7287 | 538.7713 | 0.0030478 | 0.011681
194 | 1 | 59.009 | 27.6851 | 0.35642 | 3.8408 | 0.015523 | 88.907 | 15.5231 | 554.2944 | 0.005537 | 0.009986
194 | 2 | 84.186 | 24.0769 | 0.35642 | 8.9734 | 0.028146 | 207.7181 | 28.1463 | 582.4406 | 0.0048154 | 0.023331
195 | 1 | 62.805 | 34.5465 | 0.35642 | 3.1796 | 0.015176 | 73.6015 | 15.1762 | 597.6169 | 0.0069093 | 0.0082669
195 | 2 | 86.514 | 31.7282 | 0.35642 | 7.1607 | 0.024963 | 165.7565 | 24.9634 | 622.5803 | 0.0063456 | 0.018618
196 | 1 | 97.281 | 69.0722 | 0.35642 | 2.8867 | 0.02132 | 66.8209 | 21.3198 | 643.9 | 0.013814 | 0.0075053
196 | 2 | 121.97 | 65.569 | 0.35642 | 5.7716 | 0.02812 | 133.6027 | 28.1201 | 672.0201 | 0.013114 | 0.015006
197 | 1 | 112.24 | 83.288 | 0.35642 | 2.9627 | 0.024361 | 68.5815 | 24.3607 | 696.3808 | 0.016658 | 0.0077031
197 | 2 | 106.822 | 35.7612 | 0.35642 | 7.6942 | 0.027157 | 178.1055 | 27.1571 | 723.5378 | 0.0071522 | 0.020005
198 | 1 | 63.7101 | 34.7467 | 0.35642 | 3.1268 | 0.015079 | 72.3806 | 15.0791 | 738.617 | 0.0069493 | 0.0081298
198 | 2 | 88.0401 | 33.5017 | 0.35642 | 6.3053 | 0.023094 | 145.9569 | 23.0942 | 761.7112 | 0.0067003 | 0.016394
199 | 1 | 90.08 | 63.5139 | 0.35642 | 2.7186 | 0.019771 | 62.9297 | 19.771 | 781.4822 | 0.012703 | 0.0070683
199 | 2 | 104.475 | 40.2536 | 0.35642 | 6.5969 | 0.025203 | 152.7057 | 25.2026 | 806.6848 | 0.0080507 | 0.017152
200 | 1 | 47.28 | 27.5898 | 0.35642 | 2.0149 | 0.010757 | 46.642 | 10.7568 | 817.4416 | 0.005518 | 0.0052388
200 | 2 | 56.293 | 14.6664 | 0.35642 | 4.8891 | 0.015645 | 113.1736 | 15.6449 | 833.0866 | 0.0029333 | 0.012712
201 | 1 | 30.9701 | 15.8678 | 0.35642 | 1.9095 | 0.0081384 | 44.2024 | 8.1384 | 841.2249 | 0.0031736 | 0.0049648
201 | 2 | 36.5361 | 12.7071 | 0.35642 | 3.8903 | 0.012656 | 90.0541 | 12.6563 | 853.8812 | 0.0025414 | 0.010115
202 | 1 | 49.8331 | 27.9895 | 0.35642 | 2.4148 | 0.011876 | 55.8983 | 11.8764 | 865.7576 | 0.0055979 | 0.0062785
202 | 2 | 77.105 | 30.5587 | 0.35642 | 5.0382 | 0.019211 | 116.6246 | 19.211 | 884.9686 | 0.0061117 | 0.013099
203 | 1 | 85.18 | 62.9396 | 0.35642 | 2.2759 | 0.018505 | 52.683 | 18.5053 | 903.4739 | 0.012588 | 0.0059174
203 | 2 | 88.235 | 33.3245 | 0.35642 | 5.6191 | 0.021275 | 130.072 | 21.2746 | 924.7485 | 0.0066649 | 0.01461
204 | 1 | 75.2791 | 42.4046 | 0.35642 | 3.481 | 0.017531 | 80.5777 | 17.5314 | 942.2799 | 0.0084809 | 0.0090505
204 | 2 | 125.95 | 57.4464 | 0.35642 | 7.318 | 0.030516 | 169.3989 | 30.5162 | 972.7961 | 0.011489 | 0.019027
205 | 1 | 117.22 | 89.6514 | 0.33167 | 2.8212 | 0.025265 | 65.3044 | 25.2653 | 998.0613 | 0.01793 | 0.007335
205 | 2 | 106.8329 | 31.4477 | 0.33167 | 8.0895 | 0.027322 | 187.2567 | 27.3222 | 1025.3836 | 0.0062895 | 0.021033
206 | 1 | 75.627 | 42.0703 | 0.33167 | 3.4529 | 0.017392 | 79.9279 | 17.3916 | 1042.7751 | 0.0084141 | 0.0089775
206 | 2 | 86.82 | 44.036 | 0.33167 | 4.4579 | 0.020398 | 103.192 | 20.3977 | 1063.1728 | 0.0088072 | 0.011591
207 | 1 | 93.8 | 74.7775 | 0.33167 | 1.9466 | 0.020017 | 45.0606 | 20.0167 | 1083.1895 | 0.014955 | 0.0050612
207 | 2 | 83.831 | 58.9528 | 0.33167 | 2.5458 | 0.01841 | 58.9315 | 18.4097 | 1101.5993 | 0.011791 | 0.0066192
208 | 1 | 66.9112 | 42.6135 | 0.33167 | 2.8768 | 0.016002 | 66.5927 | 16.0024 | 1117.6017 | 0.0085227 | 0.0074797
208 | 2 | 75.8811 | 23.0507 | 0.33167 | 6.752 | 0.022165 | 156.2967 | 22.1654 | 1139.7671 | 0.0046101 | 0.017555
209 | 1 | 77.706 | 46.0284 | 0.33167 | 3.3921 | 0.018025 | 78.5198 | 18.025 | 1157.7921 | 0.0092057 | 0.0088193
209 | 2 | 103.2 | 34.2282 | 0.33167 | 8.0946 | 0.027892 | 187.3745 | 27.8915 | 1185.6836 | 0.0068456 | 0.021046
210 | 1 | 99.074 | 67.887 | 0.33167 | 3.1914 | 0.021875 | 73.8759 | 21.8751 | 1207.5588 | 0.013577 | 0.0082977
210 | 2 | 119.3801 | 55.4917 | 0.33167 | 6.6697 | 0.02844 | 154.3919 | 28.4396 | 1235.9984 | 0.011098 | 0.017341
211 | 1 | 116.36 | 95.0343 | 0.33167 | 2.1823 | 0.024681 | 50.5164 | 24.6809 | 1260.6792 | 0.019007 | 0.005674
211 | 2 | 140.21 | 95.0537 | 0.33167 | 4.6209 | 0.031025 | 106.9663 | 31.0252 | 1291.7044 | 0.019011 | 0.012014
212 | 1 | 124.5499 | 99.6852 | 0.33167 | 2.5445 | 0.026553 | 58.8996 | 26.5527 | 1318.2571 | 0.019937 | 0.0066156
212 | 2 | 120.167 | 60.9896 | 0.33167 | 6.0557 | 0.027943 | 140.1794 | 27.9429 | 1346.2 | 0.012198 | 0.015745
213 | 1 | 105.083 | 86.7455 | 0.33167 | 1.8765 | 0.022228 | 43.4378 | 22.228 | 1368.428 | 0.017349 | 0.0048789
213 | 2 | 114.1499 | 70.6306 | 0.33167 | 4.4534 | 0.025705 | 103.0887 | 25.705 | 1394.133 | 0.014126 | 0.011579

## HourlySWin
Measured | Modelled | Measured | Modelled | Difference |  | Avg Diff | -0.17712
MJ | MJ | W | W |  |  | Max Diff | 0.25654
0.033294 | 0.15514 | 9.2484 | 43.0947 | 0.12185 | 0.20856 | Min Diff | -0.77633
0.019723 | 0.13932 | 5.4786 | 38.6998 | 0.1196 | 0.20631 | Median | -0.086716
0.018808 | 0.13376 | 5.2243 | 37.155 | 0.11495 | 0.20167 | NMAD | 0.2329
0.02977 | 0.13888 | 8.2696 | 38.5779 | 0.10911 | 0.19583 |  |  |  | mm3 ice melt missing
0.050793 | 0.15547 | 14.1091 | 43.1874 | 0.10468 | 0.1914 | Total | -131.9574 | -131957398.574 | -393.9027
0.1608 | 0.19071 | 44.6679 | 52.974 | 0.029902 | 0.11662
0.60486 | 0.30677 | 168.017 | 85.2146 | -0.29809 | 0.21137
1.0657 | 0.50341 | 296.0347 | 139.8358 | -0.56232 | 0.4756
1.3535 | 0.72342 | 375.9736 | 200.9504 | -0.63008 | 0.54337
1.6419 | 0.99356 | 456.0808 | 275.9882 | -0.64833 | 0.56162
1.9451 | 1.3097 | 540.2983 | 363.7944 | -0.63541 | 0.5487
2.2083 | 1.6235 | 613.4289 | 450.9821 | -0.58481 | 0.49809
2.3746 | 1.8679 | 659.6075 | 518.8679 | -0.50666 | 0.41995
2.4672 | 2.0233 | 685.3331 | 562.0316 | -0.44389 | 0.35717
2.5171 | 2.0931 | 699.2031 | 581.423 | -0.42401 | 0.33729
2.4824 | 2.0399 | 689.5436 | 566.6347 | -0.44247 | 0.35576
2.3119 | 1.8373 | 642.1842 | 510.3646 | -0.47455 | 0.38783
2.096 | 1.5699 | 582.2258 | 436.0929 | -0.52608 | 0.43936
1.9024 | 1.3025 | 528.4458 | 361.7991 | -0.59993 | 0.51321
1.5018 | 0.94466 | 417.1733 | 262.4052 | -0.55717 | 0.47045
1.1582 | 0.66426 | 321.7258 | 184.5169 | -0.49395 | 0.40724
0.86365 | 0.45711 | 239.9036 | 126.9751 | -0.40654 | 0.31983
0.43402 | 0.27865 | 120.5613 | 77.4015 | -0.15538 | 0.06866
0.11168 | 0.18586 | 31.0229 | 51.6267 | 0.074173 | 0.16089
0.13042 | 0.16086 | 36.2289 | 44.6822 | 0.030432 | 0.11715
0.14198 | 0.14223 | 39.4379 | 39.5087 | 0.00025487 | 0.086971
0.10905 | 0.13453 | 30.291 | 37.3686 | 0.025479 | 0.1122
0.096034 | 0.13982 | 26.6761 | 38.8399 | 0.04379 | 0.13051
0.26319 | 0.16731 | 73.1071 | 46.4754 | -0.095874 | 0.0091582
0.27269 | 0.20267 | 75.7471 | 56.2967 | -0.070021 | 0.016695
0.69303 | 0.32185 | 192.5086 | 89.4019 | -0.37118 | 0.28447
1.0275 | 0.49168 | 285.4242 | 136.5781 | -0.53585 | 0.44913
1.1493 | 0.64845 | 319.2494 | 180.1245 | -0.50085 | 0.41413
1.6246 | 0.98399 | 451.2856 | 273.3312 | -0.64064 | 0.55392
1.1486 | 0.88469 | 319.0542 | 245.7483 | -0.2639 | 0.17719
1.2294 | 1.0301 | 341.5103 | 286.149 | -0.1993 | 0.11258
2.1604 | 1.7237 | 600.1186 | 478.7939 | -0.43677 | 0.35005
2.6505 | 2.1482 | 736.2431 | 596.7218 | -0.50228 | 0.41556
2.4891 | 2.0708 | 691.4261 | 575.2301 | -0.41831 | 0.33159
2.5182 | 2.0626 | 699.4989 | 572.9398 | -0.45561 | 0.3689
2.2961 | 1.8243 | 637.7956 | 506.7634 | -0.47172 | 0.385
2.0697 | 1.5519 | 574.9158 | 431.0712 | -0.51784 | 0.43112
1.7875 | 1.2389 | 496.5356 | 344.1307 | -0.54866 | 0.46194
1.4789 | 0.93235 | 410.8111 | 258.9862 | -0.54657 | 0.45985
1.149 | 0.6594 | 319.1675 | 183.1681 | -0.4896 | 0.40288
0.85162 | 0.45246 | 236.5609 | 125.6823 | -0.39916 | 0.31245
0.4353 | 0.2779 | 120.9159 | 77.1937 | -0.1574 | 0.070684
0.10238 | 0.184 | 28.4381 | 51.1114 | 0.081624 | 0.16834
0.10332 | 0.15836 | 28.7004 | 43.9876 | 0.055034 | 0.14175
0.071373 | 0.13936 | 19.8257 | 38.7112 | 0.067988 | 0.1547
0.066152 | 0.13301 | 18.3756 | 36.9459 | 0.066853 | 0.15357
0.072738 | 0.13836 | 20.2049 | 38.4335 | 0.065623 | 0.15234
0.26972 | 0.16668 | 74.9234 | 46.3006 | -0.10304 | 0.016326
0.38594 | 0.21438 | 107.2069 | 59.5495 | -0.17157 | 0.084851
0.69968 | 0.32177 | 194.3554 | 89.3794 | -0.37791 | 0.2912
1.0197 | 0.48789 | 283.2581 | 135.5238 | -0.53184 | 0.44513
1.3277 | 0.71046 | 368.8069 | 197.3489 | -0.61725 | 0.53053
1.6336 | 0.98587 | 453.7803 | 273.8536 | -0.64774 | 0.56102
1.9227 | 1.2935 | 534.0969 | 359.2964 | -0.62928 | 0.54257
2.1708 | 1.5964 | 603.0006 | 443.4386 | -0.57442 | 0.48771
2.348 | 1.8451 | 652.2131 | 512.5337 | -0.50285 | 0.41613
2.4727 | 2.0224 | 686.8742 | 561.7787 | -0.45034 | 0.36363
2.5052 | 2.0795 | 695.8844 | 577.6381 | -0.42569 | 0.33897
2.4069 | 1.9825 | 668.5958 | 550.6936 | -0.42445 | 0.33773
2.2307 | 1.7787 | 619.6469 | 494.0766 | -0.45205 | 0.36534
2.0167 | 1.5172 | 560.1828 | 421.4351 | -0.49949 | 0.41278
1.7533 | 1.2178 | 487.0239 | 338.2881 | -0.53545 | 0.44873
1.4506 | 0.91765 | 402.9461 | 254.9017 | -0.53296 | 0.44624
1.1217 | 0.64785 | 311.5767 | 179.957 | -0.47383 | 0.38711
0.83561 | 0.4466 | 232.1144 | 124.0566 | -0.38901 | 0.30229
0.45064 | 0.27993 | 125.178 | 77.7573 | -0.17071 | 0.083999
0.12841 | 0.18638 | 35.669 | 51.772 | 0.057971 | 0.14469
0.11695 | 0.15841 | 32.4871 | 44.0034 | 0.041459 | 0.12817
0.086441 | 0.13889 | 24.0113 | 38.5798 | 0.052447 | 0.13916
0.075824 | 0.13223 | 21.0623 | 36.7314 | 0.056409 | 0.14312
0.084844 | 0.13768 | 23.5679 | 38.2435 | 0.052832 | 0.13955
0.26249 | 0.1651 | 72.9138 | 45.8601 | -0.097393 | 0.010678
0.36041 | 0.21033 | 100.115 | 58.4256 | -0.15008 | 0.063366
0.66355 | 0.31374 | 184.3203 | 87.1495 | -0.34981 | 0.2631
0.97726 | 0.4747 | 271.4623 | 131.8601 | -0.50257 | 0.41585
1.2886 | 0.69455 | 357.9478 | 192.9311 | -0.59406 | 0.50734
1.6061 | 0.97109 | 446.1419 | 269.7486 | -0.63502 | 0.5483
1.8818 | 1.2692 | 522.7328 | 352.5652 | -0.6126 | 0.52589
2.1249 | 1.566 | 590.2533 | 434.9971 | -0.55892 | 0.47221
2.3059 | 1.8147 | 640.5214 | 504.0767 | -0.4912 | 0.40448
2.4216 | 1.9841 | 672.6667 | 551.1491 | -0.43746 | 0.35075
2.466 | 2.049 | 685.0042 | 569.1761 | -0.41698 | 0.33027
2.4011 | 1.9755 | 666.9831 | 548.7509 | -0.42564 | 0.33892
2.245 | 1.7853 | 623.6031 | 495.9077 | -0.4597 | 0.37299
2.0223 | 1.5177 | 561.7628 | 421.5761 | -0.50467 | 0.41796
1.7552 | 1.2166 | 487.5636 | 337.9368 | -0.53866 | 0.45194
1.4389 | 0.9101 | 399.6925 | 252.8065 | -0.52879 | 0.44207
1.1224 | 0.64604 | 311.7728 | 179.4558 | -0.47634 | 0.38963
0.81856 | 0.44039 | 227.3787 | 122.3318 | -0.37817 | 0.29145
0.41045 | 0.271 | 114.0138 | 75.2772 | -0.13945 | 0.052736
0.11949 | 0.18452 | 33.1919 | 51.2551 | 0.065028 | 0.15174
0.11059 | 0.15713 | 30.7181 | 43.6484 | 0.046549 | 0.13326
0.076187 | 0.13766 | 21.163 | 38.239 | 0.061473 | 0.14819
0.060944 | 0.13104 | 16.9289 | 36.4014 | 0.070101 | 0.15682
0.09029 | 0.13672 | 25.0805 | 37.9792 | 0.046435 | 0.13315
0.16999 | 0.15885 | 47.219 | 44.1251 | -0.011138 | 0.075578
0.32695 | 0.20551 | 90.8191 | 57.0857 | -0.12144 | 0.034724
0.52859 | 0.28787 | 146.8301 | 79.963 | -0.24072 | 0.15401
0.89556 | 0.45148 | 248.7671 | 125.41 | -0.44409 | 0.35737
1.1756 | 0.65245 | 326.5594 | 181.2362 | -0.52316 | 0.43645
1.3266 | 0.84492 | 368.4947 | 234.7001 | -0.48166 | 0.39494
1.8944 | 1.2729 | 526.2147 | 353.5752 | -0.6215 | 0.53479
2.1273 | 1.5643 | 590.9078 | 434.532 | -0.56295 | 0.47624
2.3168 | 1.8189 | 643.5592 | 505.2519 | -0.49791 | 0.41119
2.4391 | 1.9928 | 677.5231 | 553.5687 | -0.44624 | 0.35952
2.3398 | 1.957 | 649.9342 | 543.623 | -0.38272 | 0.296
2.2379 | 1.8592 | 621.6447 | 516.4414 | -0.37873 | 0.29202
2.1832 | 1.7413 | 606.4453 | 483.7075 | -0.44186 | 0.35514
1.9909 | 1.4961 | 553.0367 | 415.5863 | -0.49482 | 0.40811
1.7436 | 1.2082 | 484.3258 | 335.5972 | -0.53542 | 0.44871
1.4284 | 0.90288 | 396.7797 | 250.7997 | -0.52553 | 0.43881
1.1154 | 0.64155 | 309.8242 | 178.2095 | -0.47381 | 0.3871
0.81667 | 0.4382 | 226.8532 | 121.7226 | -0.37847 | 0.29175
0.40432 | 0.26869 | 112.3105 | 74.6371 | -0.13562 | 0.048908
0.10166 | 0.18169 | 28.2396 | 50.4705 | 0.080031 | 0.16675
0.11112 | 0.15616 | 30.8658 | 43.3765 | 0.045038 | 0.13175
0.16974 | 0.13883 | 47.1506 | 38.5647 | -0.030909 | 0.055807
0.083852 | 0.13022 | 23.2922 | 36.1712 | 0.046365 | 0.13308
0.095702 | 0.13569 | 26.584 | 37.6919 | 0.039988 | 0.1267
0.15726 | 0.15701 | 43.6824 | 43.6129 | -0.00025025 | 0.086466
0.20085 | 0.19073 | 55.7916 | 52.9796 | -0.010123 | 0.076593
0.22574 | 0.23232 | 62.7063 | 64.5332 | 0.0065768 | 0.093293
0.39957 | 0.31967 | 110.9913 | 88.7961 | -0.079903 | 0.006813
0.76837 | 0.50675 | 213.4364 | 140.7628 | -0.26162 | 0.17491
1.0569 | 0.72333 | 293.5956 | 200.9246 | -0.33362 | 0.2469
1.2344 | 0.92259 | 342.8847 | 256.2748 | -0.3118 | 0.22508
1.2284 | 1.0226 | 341.225 | 284.0629 | -0.20578 | 0.11907
1.6167 | 1.3569 | 449.0808 | 376.9224 | -0.25977 | 0.17305
1.2109 | 1.1407 | 336.3703 | 316.8503 | -0.070272 | 0.016444
2.3399 | 1.9539 | 649.9633 | 542.7445 | -0.38599 | 0.29927
2.0484 | 1.7243 | 569.0092 | 478.9779 | -0.32411 | 0.2374
1.7916 | 1.4802 | 497.6794 | 411.1603 | -0.31147 | 0.22475
1.9804 | 1.4865 | 550.1211 | 412.9287 | -0.49389 | 0.40718
1.7279 | 1.1969 | 479.9811 | 332.472 | -0.53103 | 0.44432
1.4034 | 0.8892 | 389.8233 | 247.0011 | -0.51416 | 0.42744
1.2012 | 0.67055 | 333.6644 | 186.2641 | -0.53064 | 0.44393
0.76379 | 0.42206 | 212.1652 | 117.2401 | -0.34173 | 0.25501
0.41991 | 0.27043 | 116.6426 | 75.1198 | -0.14948 | 0.062766
0.19838 | 0.19174 | 55.1061 | 53.262 | -0.0066386 | 0.080077
0.18444 | 0.15932 | 51.233 | 44.2545 | -0.025122 | 0.061593
0.1737 | 0.13763 | 48.2503 | 38.2315 | -0.036068 | 0.050648
0.16273 | 0.12971 | 45.2024 | 36.0315 | -0.033015 | 0.053701
0.12972 | 0.13504 | 36.0338 | 37.511 | 0.005318 | 0.092034
0.2081 | 0.1584 | 57.8052 | 44.0001 | -0.049698 | 0.037018
0.27387 | 0.19729 | 76.0757 | 54.8035 | -0.07658 | 0.010136
0.42249 | 0.26594 | 117.3587 | 73.8722 | -0.15655 | 0.069836
0.71209 | 0.39967 | 197.8033 | 111.0193 | -0.31242 | 0.22571
1.1702 | 0.64585 | 325.06 | 179.4023 | -0.52437 | 0.43765
1.3396 | 0.84597 | 372.1231 | 234.9913 | -0.49367 | 0.40696
1.3696 | 0.99182 | 380.4367 | 275.5042 | -0.37776 | 0.29104
1.8172 | 1.3726 | 504.7706 | 381.2867 | -0.44454 | 0.35783
2.1559 | 1.7069 | 598.8583 | 474.1485 | -0.44896 | 0.36224
2.2221 | 1.8363 | 617.2606 | 510.0787 | -0.38585 | 0.29914
2.2282 | 1.8718 | 618.9439 | 519.9331 | -0.35644 | 0.26972
2.2463 | 1.8584 | 623.975 | 516.2233 | -0.38791 | 0.30119
2.0244 | 1.6303 | 562.3453 | 452.8571 | -0.39416 | 0.30744
1.7361 | 1.336 | 482.2378 | 371.1003 | -0.40009 | 0.31338
1.5978 | 1.1247 | 443.8408 | 312.4248 | -0.4731 | 0.38638
1.1722 | 0.7828 | 325.6175 | 217.4453 | -0.38942 | 0.3027
0.85411 | 0.54335 | 237.254 | 150.9312 | -0.31076 | 0.22405
0.59379 | 0.37444 | 164.9417 | 104.0125 | -0.21935 | 0.13263
0.21318 | 0.23075 | 59.2155 | 64.0968 | 0.017573 | 0.10429
0.13029 | 0.18298 | 36.1927 | 50.8279 | 0.052687 | 0.1394
0.061682 | 0.15123 | 17.1339 | 42.007 | 0.089543 | 0.17626
0.13591 | 0.13548 | 37.7521 | 37.6338 | -0.00042598 | 0.08629
0.1092 | 0.12791 | 30.3331 | 35.5295 | 0.018707 | 0.10542
0.084965 | 0.13293 | 23.6015 | 36.9259 | 0.047968 | 0.13468
0.1618 | 0.15474 | 44.9446 | 42.9825 | -0.0070633 | 0.079653
0.14689 | 0.18278 | 40.8039 | 50.7735 | 0.03589 | 0.12261
0.24515 | 0.2335 | 68.0964 | 64.8619 | -0.011644 | 0.075072
0.27588 | 0.28511 | 76.634 | 79.1985 | 0.0092321 | 0.095948
0.42092 | 0.38233 | 116.9216 | 106.2027 | -0.038588 | 0.048128
0.77416 | 0.59498 | 215.0442 | 165.2733 | -0.17918 | 0.092459
1.7285 | 1.1772 | 480.1433 | 326.9984 | -0.55132 | 0.46461
2.0644 | 1.5169 | 573.4475 | 421.3482 | -0.54756 | 0.46084
2.2601 | 1.7714 | 627.7928 | 492.0467 | -0.48869 | 0.40197
2.3641 | 1.9306 | 656.7078 | 536.2778 | -0.43355 | 0.34683
2.399 | 1.9883 | 666.3864 | 552.3066 | -0.41069 | 0.32397
2.3412 | 1.9206 | 650.3369 | 533.4903 | -0.42065 | 0.33393
2.168 | 1.7217 | 602.2222 | 478.2524 | -0.44629 | 0.35958
1.9978 | 1.491 | 554.9322 | 414.1748 | -0.50673 | 0.42001
1.7204 | 1.1867 | 477.8767 | 329.6522 | -0.53361 | 0.44689
1.4401 | 0.90058 | 400.0389 | 250.1621 | -0.53956 | 0.45284
1.0475 | 0.61054 | 290.9608 | 169.5949 | -0.43692 | 0.3502
0.77941 | 0.42237 | 216.5015 | 117.3246 | -0.35704 | 0.27032
0.38634 | 0.26138 | 107.3176 | 72.6057 | -0.12496 | 0.038247
0.094567 | 0.17804 | 26.2687 | 49.4553 | 0.083471 | 0.17019
0.079626 | 0.15108 | 22.1184 | 41.9668 | 0.071454 | 0.15817
0.066909 | 0.13282 | 18.5859 | 36.894 | 0.065909 | 0.15262
0.063784 | 0.12625 | 17.7178 | 35.0701 | 0.062468 | 0.14918
0.079534 | 0.13146 | 22.0928 | 36.5165 | 0.051926 | 0.13864
0.2216 | 0.15618 | 61.556 | 43.3824 | -0.065425 | 0.021291
0.28723 | 0.19584 | 79.7851 | 54.3987 | -0.091391 | 0.0046753
0.61381 | 0.29617 | 170.504 | 82.2682 | -0.31765 | 0.23093
0.99723 | 0.46906 | 277.0096 | 130.295 | -0.52817 | 0.44146
1.3128 | 0.69037 | 364.6786 | 191.7683 | -0.62248 | 0.53576
1.6127 | 0.95998 | 447.9739 | 266.6613 | -0.65273 | 0.56601
1.9615 | 1.295 | 544.8536 | 359.7223 | -0.66647 | 0.57976
2.235 | 1.6149 | 620.8289 | 448.5902 | -0.62006 | 0.53334
2.3341 | 1.8157 | 648.3683 | 504.3743 | -0.51838 | 0.43166
2.4164 | 1.9625 | 671.2089 | 545.1254 | -0.4539 | 0.36718
2.4441 | 2.0159 | 678.9289 | 559.976 | -0.42823 | 0.34151
2.4025 | 1.9588 | 667.3494 | 544.1084 | -0.44367 | 0.35695
2.2104 | 1.7456 | 614.005 | 484.8895 | -0.46482 | 0.3781
1.9623 | 1.4659 | 545.0878 | 407.1858 | -0.49645 | 0.40973
1.6854 | 1.165 | 468.1594 | 323.6078 | -0.52039 | 0.43367
1.3933 | 0.8767 | 387.0242 | 243.5276 | -0.51659 | 0.42987
1.0767 | 0.61885 | 299.0914 | 171.9028 | -0.45788 | 0.37116
0.77829 | 0.42005 | 216.1921 | 116.6797 | -0.35824 | 0.27153
0.37788 | 0.25845 | 104.9655 | 71.7923 | -0.11942 | 0.032708
0.097656 | 0.17729 | 27.1267 | 49.2464 | 0.079631 | 0.16635
0.077617 | 0.14975 | 21.5604 | 41.5967 | 0.072131 | 0.15885
0.063711 | 0.1314 | 17.6975 | 36.5003 | 0.06769 | 0.15441
0.058848 | 0.1248 | 16.3467 | 34.6672 | 0.065954 | 0.15267
0.066334 | 0.12981 | 18.4261 | 36.059 | 0.063479 | 0.15019
0.20195 | 0.15367 | 56.0961 | 42.6848 | -0.048281 | 0.038435
0.2729 | 0.1929 | 75.8044 | 53.5827 | -0.079998 | 0.0067177
0.59745 | 0.29123 | 165.9579 | 80.8975 | -0.30622 | 0.2195
1.0019 | 0.46773 | 278.2978 | 129.9258 | -0.53414 | 0.44742
1.3025 | 0.68355 | 361.7989 | 189.8752 | -0.61893 | 0.53221
1.6049 | 0.95311 | 445.81 | 264.7533 | -0.6518 | 0.56509
1.9043 | 1.2615 | 528.9589 | 350.4292 | -0.64271 | 0.55599
2.1587 | 1.5657 | 599.6375 | 434.9294 | -0.59295 | 0.50623
2.3212 | 1.8032 | 644.7653 | 500.8806 | -0.51798 | 0.43127
2.4081 | 1.9528 | 668.9261 | 542.4415 | -0.45534 | 0.36863
2.4922 | 2.0453 | 692.2653 | 568.1274 | -0.4469 | 0.36018
2.1785 | 1.8005 | 605.1289 | 500.1471 | -0.37793 | 0.29122
1.4959 | 1.2745 | 415.5331 | 354.0311 | -0.22141 | 0.13469
1.909 | 1.4304 | 530.2911 | 397.3422 | -0.47862 | 0.3919
1.2857 | 0.95086 | 357.1306 | 264.1272 | -0.33481 | 0.2481
1.3495 | 0.8546 | 374.8633 | 237.3885 | -0.49491 | 0.40819
1.0076 | 0.59182 | 279.8753 | 164.394 | -0.41573 | 0.32902
0.73133 | 0.40547 | 203.1465 | 112.6301 | -0.32586 | 0.23914
0.35031 | 0.25188 | 97.3074 | 69.9677 | -0.098423 | 0.011707
0.17636 | 0.18443 | 48.9883 | 51.2316 | 0.0080759 | 0.094792
0.10041 | 0.14954 | 27.8917 | 41.5401 | 0.049134 | 0.13585
0.088569 | 0.1303 | 24.6025 | 36.1933 | 0.041727 | 0.12844
0.092961 | 0.12331 | 25.8224 | 34.2519 | 0.030346 | 0.11706
0.13925 | 0.12893 | 38.6805 | 35.8137 | -0.01032 | 0.076395
0.1444 | 0.14952 | 40.1103 | 41.5334 | 0.0051232 | 0.091839
0.15561 | 0.17991 | 43.2245 | 49.9737 | 0.024297 | 0.11101
0.21952 | 0.22544 | 60.977 | 62.6221 | 0.0059223 | 0.092638
0.27312 | 0.28076 | 75.8657 | 77.9893 | 0.0076449 | 0.094361
0.20103 | 0.30282 | 55.8404 | 84.1161 | 0.10179 | 0.18851
0.44008 | 0.44454 | 122.2451 | 123.4825 | 0.0044548 | 0.091171
0.50058 | 0.53058 | 139.0498 | 147.3825 | 0.029998 | 0.11671
0.62122 | 0.65211 | 172.5606 | 181.1423 | 0.030894 | 0.11761
0.73759 | 0.77335 | 204.8853 | 214.8194 | 0.035763 | 0.12248
0.71252 | 0.78925 | 197.9231 | 219.2374 | 0.076732 | 0.16345
0.87685 | 0.9151 | 243.5699 | 254.1948 | 0.03825 | 0.12497
0.73446 | 0.80544 | 204.0165 | 223.7333 | 0.07098 | 0.1577
0.52368 | 0.63723 | 145.4672 | 177.0093 | 0.11355 | 0.20027
0.88075 | 0.81183 | 244.6527 | 225.5097 | -0.068915 | 0.017801
0.71024 | 0.64479 | 197.2885 | 179.1076 | -0.065451 | 0.021265
0.55008 | 0.49732 | 152.8007 | 138.1451 | -0.05276 | 0.033956
0.43063 | 0.38583 | 119.6198 | 107.1754 | -0.0448 | 0.041916
0.35909 | 0.30582 | 99.7469 | 84.951 | -0.053265 | 0.033451
0.25467 | 0.23347 | 70.7414 | 64.8536 | -0.021196 | 0.06552
0.15923 | 0.18128 | 44.2315 | 50.3547 | 0.022044 | 0.10876
0.11666 | 0.14892 | 32.4046 | 41.368 | 0.032268 | 0.11898
0.1085 | 0.12893 | 30.1398 | 35.8129 | 0.020423 | 0.10714
0.11515 | 0.12175 | 31.9851 | 33.82 | 0.0066058 | 0.093322
0.15357 | 0.12721 | 42.6589 | 35.3366 | -0.02636 | 0.060356
0.29083 | 0.15386 | 80.7856 | 42.7384 | -0.13697 | 0.050254
0.48345 | 0.20958 | 134.2926 | 58.2159 | -0.27388 | 0.18716
0.74348 | 0.31127 | 206.5223 | 86.4627 | -0.43221 | 0.3455
0.96533 | 0.45282 | 268.1474 | 125.7841 | -0.51251 | 0.42579
1.2499 | 0.65935 | 347.1864 | 183.1524 | -0.59052 | 0.50381
1.551 | 0.92253 | 430.8361 | 256.2589 | -0.62848 | 0.54176
1.8481 | 1.2246 | 513.3583 | 340.1687 | -0.62348 | 0.53677
2.0745 | 1.507 | 576.2472 | 418.6222 | -0.56745 | 0.48073
2.2472 | 1.7465 | 624.2194 | 485.1326 | -0.50071 | 0.414
2.3573 | 1.909 | 654.8056 | 530.2784 | -0.4483 | 0.36158
2.3886 | 1.9644 | 663.4953 | 545.6751 | -0.42415 | 0.33744
2.3094 | 1.882 | 641.5106 | 522.7787 | -0.42743 | 0.34072
2.1776 | 1.7124 | 604.9019 | 475.6572 | -0.46528 | 0.37857
1.9377 | 1.44 | 538.2458 | 400.0108 | -0.49765 | 0.41093
1.6649 | 1.144 | 462.48 | 317.7718 | -0.52095 | 0.43423
1.3956 | 0.86861 | 387.6739 | 241.2793 | -0.52702 | 0.4403
0.64087 | 0.45792 | 178.0192 | 127.199 | -0.18295 | 0.096237
0.61787 | 0.37162 | 171.6303 | 103.2271 | -0.24625 | 0.15954
0.46494 | 0.26879 | 129.1489 | 74.6637 | -0.19615 | 0.10943
0.13888 | 0.17782 | 38.5783 | 49.3936 | 0.038935 | 0.12565
0.086688 | 0.14601 | 24.08 | 40.559 | 0.059325 | 0.14604
0.066804 | 0.12679 | 18.5567 | 35.22 | 0.059988 | 0.1467
0.053973 | 0.12017 | 14.9924 | 33.3811 | 0.066199 | 0.15291
0.07095 | 0.1249 | 19.7082 | 34.6936 | 0.053947 | 0.14066
0.10508 | 0.14471 | 29.1893 | 40.1982 | 0.039632 | 0.12635
0.17782 | 0.17904 | 49.3932 | 49.7322 | 0.0012206 | 0.087936
0.54503 | 0.27606 | 151.3983 | 76.6843 | -0.26897 | 0.18225
0.95828 | 0.44814 | 266.1896 | 124.4836 | -0.51014 | 0.42343
1.0718 | 0.59569 | 297.7114 | 165.4708 | -0.47607 | 0.38935
0.64678 | 0.53051 | 179.6619 | 147.3645 | -0.11627 | 0.029555
1.1549 | 0.86398 | 320.8039 | 239.9933 | -0.29092 | 0.2042
1.8732 | 1.3845 | 520.3431 | 384.5783 | -0.48875 | 0.40204
2.3724 | 1.8224 | 659.0019 | 506.2132 | -0.55004 | 0.46332
2.3425 | 1.8941 | 650.6878 | 526.127 | -0.44842 | 0.3617
1.9109 | 1.6282 | 530.8131 | 452.2729 | -0.28274 | 0.19603
1.0839 | 1.0409 | 301.0856 | 289.1448 | -0.042987 | 0.043729
0.57273 | 0.66622 | 159.0906 | 185.0613 | 0.093494 | 0.18021
1.8672 | 1.3937 | 518.6581 | 387.1268 | -0.47351 | 0.3868
1.6347 | 1.1245 | 454.0903 | 312.3557 | -0.51024 | 0.42353
0.68158 | 0.55188 | 189.3278 | 153.3001 | -0.1297 | 0.042984
0.181 | 0.29564 | 50.2772 | 82.1224 | 0.11464 | 0.20136
0.31497 | 0.29141 | 87.4904 | 80.9469 | -0.023557 | 0.063159
0.3405 | 0.24537 | 94.5839 | 68.1585 | -0.095131 | 0.0084154
0.096668 | 0.17219 | 26.8522 | 47.8305 | 0.075522 | 0.16224
0.071345 | 0.14376 | 19.818 | 39.9337 | 0.072417 | 0.15913
0.061075 | 0.12501 | 16.9653 | 34.724 | 0.063931 | 0.15065
0.055606 | 0.11849 | 15.4462 | 32.9146 | 0.062886 | 0.1496
0.063315 | 0.12303 | 17.5874 | 34.174 | 0.059712 | 0.14643
0.15118 | 0.14465 | 41.9939 | 40.1801 | -0.0065299 | 0.080186
0.17993 | 0.17759 | 49.9817 | 49.3318 | -0.0023396 | 0.084376
0.43047 | 0.25514 | 119.5759 | 70.8735 | -0.17533 | 0.088613
0.9603 | 0.44557 | 266.7508 | 123.7701 | -0.51473 | 0.42801
0.81025 | 0.50443 | 225.0691 | 140.1193 | -0.30582 | 0.2191
0.88218 | 0.62892 | 245.0492 | 174.6987 | -0.25326 | 0.16655
1.1755 | 0.87127 | 326.5253 | 242.02 | -0.30422 | 0.2175
1.1342 | 0.94748 | 315.0553 | 263.1883 | -0.18672 | 0.10001
1.8062 | 1.4538 | 501.7175 | 403.8229 | -0.35242 | 0.2657
1.6054 | 1.3891 | 445.9572 | 385.8712 | -0.21631 | 0.12959
1.699 | 1.4775 | 471.9497 | 410.4119 | -0.22154 | 0.13482
1.1987 | 1.1167 | 332.9614 | 310.1912 | -0.081973 | 0.0047432
0.6669 | 0.72544 | 185.2497 | 201.5123 | 0.058546 | 0.14526
0.78841 | 0.75023 | 219.0034 | 208.3975 | -0.038181 | 0.048535
0.44961 | 0.50363 | 124.8915 | 139.8977 | 0.054022 | 0.14074
0.65355 | 0.53758 | 181.5418 | 149.3266 | -0.11597 | 0.029259
0.33668 | 0.34853 | 93.5209 | 96.8136 | 0.011854 | 0.09857
0.25253 | 0.27404 | 70.1466 | 76.121 | 0.021508 | 0.10822
0.1897 | 0.21786 | 52.6934 | 60.5174 | 0.028166 | 0.11488
0.12654 | 0.17368 | 35.1504 | 48.2448 | 0.04714 | 0.13386
0.047455 | 0.14118 | 13.1818 | 39.2179 | 0.09373 | 0.18045
0.03692 | 0.12308 | 10.2555 | 34.1878 | 0.086156 | 0.17287
0.032021 | 0.11671 | 8.8946 | 32.4193 | 0.084689 | 0.1714
0.050332 | 0.12115 | 13.9812 | 33.6533 | 0.07082 | 0.15754
0.14181 | 0.14244 | 39.3909 | 39.5676 | 0.00063605 | 0.087352
0.18652 | 0.1765 | 51.812 | 49.0282 | -0.010022 | 0.076694
0.22489 | 0.22036 | 62.4703 | 61.2113 | -0.0045326 | 0.082183
0.90548 | 0.42898 | 251.5213 | 119.1615 | -0.4765 | 0.38978
0.85584 | 0.51717 | 237.7328 | 143.6577 | -0.33867 | 0.25195
1.3893 | 0.84178 | 385.9225 | 233.829 | -0.54754 | 0.46082
1.1355 | 0.84826 | 315.425 | 235.6272 | -0.28727 | 0.20056
1.1019 | 0.9259 | 306.0939 | 257.1955 | -0.17603 | 0.089318
0.91758 | 0.88107 | 254.8829 | 244.741 | -0.036511 | 0.050205
1.3992 | 1.2461 | 388.6756 | 346.1407 | -0.15313 | 0.066409
2.137 | 1.7757 | 593.6247 | 493.2494 | -0.36135 | 0.27464
2.2587 | 1.8335 | 627.4292 | 509.2986 | -0.42527 | 0.33855
1.8666 | 1.4976 | 518.5006 | 416.0139 | -0.36895 | 0.28224
1.9518 | 1.4352 | 542.1797 | 398.6636 | -0.51666 | 0.42994
1.552 | 1.0734 | 431.11 | 298.1721 | -0.47858 | 0.39186
1.3845 | 0.85298 | 384.5922 | 236.9393 | -0.53155 | 0.44483
1.0168 | 0.58076 | 282.4444 | 161.3233 | -0.43604 | 0.34932
0.6569 | 0.37471 | 182.4722 | 104.086 | -0.28219 | 0.19547
0.30695 | 0.236 | 85.2626 | 65.5542 | -0.07095 | 0.015766
0.086494 | 0.16825 | 24.0261 | 46.7351 | 0.081752 | 0.16847
0.065777 | 0.14027 | 18.2714 | 38.9633 | 0.074491 | 0.16121
0.068734 | 0.12125 | 19.0929 | 33.6807 | 0.052516 | 0.13923
0.073052 | 0.11482 | 20.2923 | 31.8939 | 0.041766 | 0.12848
0.080687 | 0.11928 | 22.4131 | 33.1328 | 0.038591 | 0.12531
0.080568 | 0.13863 | 22.3799 | 38.5084 | 0.058063 | 0.14478
0.1194 | 0.16893 | 33.1658 | 46.9247 | 0.049532 | 0.13625
0.18996 | 0.21322 | 52.7676 | 59.2271 | 0.023255 | 0.10997
0.49024 | 0.32579 | 136.1788 | 90.4977 | -0.16445 | 0.077736
1.3256 | 0.6702 | 368.2139 | 186.1662 | -0.65537 | 0.56866
1.4215 | 0.85181 | 394.8653 | 236.6135 | -0.56971 | 0.48299
0.93566 | 0.74353 | 259.9064 | 206.5348 | -0.19214 | 0.10542
1.6661 | 1.2508 | 462.7931 | 347.4511 | -0.41523 | 0.32852
1.321 | 1.1358 | 366.9572 | 315.4898 | -0.18528 | 0.098567
1.9432 | 1.6095 | 539.7817 | 447.0969 | -0.33367 | 0.24695
1.5385 | 1.3596 | 427.3714 | 377.6732 | -0.17891 | 0.092197
0.92258 | 0.924 | 256.2716 | 256.6668 | 0.0014226 | 0.088138
1.5887 | 1.3144 | 441.2936 | 365.1249 | -0.27421 | 0.18749
1.0447 | 0.89695 | 290.1936 | 249.1517 | -0.14775 | 0.061035
1.0694 | 0.82001 | 297.055 | 227.7792 | -0.24939 | 0.16268
0.65223 | 0.53241 | 181.1753 | 147.8914 | -0.11982 | 0.033106
0.63869 | 0.44851 | 177.4128 | 124.5863 | -0.19018 | 0.10346
0.55981 | 0.34788 | 155.5017 | 96.6332 | -0.21193 | 0.12521
0.33148 | 0.23809 | 92.0789 | 66.1358 | -0.093395 | 0.0066796
0.12343 | 0.17011 | 34.2849 | 47.2521 | 0.046682 | 0.1334
0.09432 | 0.13947 | 26.2 | 38.7428 | 0.045154 | 0.13187
0.089441 | 0.11928 | 24.8448 | 33.1328 | 0.029837 | 0.11655
0.099716 | 0.11281 | 27.6989 | 31.3369 | 0.013097 | 0.099813
0.10474 | 0.1173 | 29.0946 | 32.5824 | 0.012556 | 0.099272
0.12853 | 0.13803 | 35.7039 | 38.3415 | 0.0094952 | 0.096211
0.149 | 0.16969 | 41.3889 | 47.1372 | 0.020694 | 0.10741
0.21375 | 0.21528 | 59.3749 | 59.801 | 0.0015337 | 0.08825
0.31613 | 0.2821 | 87.8128 | 78.362 | -0.034023 | 0.052693
0.47325 | 0.38529 | 131.4594 | 107.0261 | -0.08796 | 0.001244
1.0955 | 0.71022 | 304.3019 | 197.2842 | -0.38526 | 0.29855
1.2543 | 0.90146 | 348.4214 | 250.4058 | -0.35286 | 0.26614
1.125 | 0.9332 | 312.4917 | 259.2218 | -0.19177 | 0.10506
1.007 | 0.93263 | 279.7156 | 259.0629 | -0.07435 | 0.012366
0.38655 | 0.55886 | 107.3747 | 155.2382 | 0.17231 | 0.25902
0.74085 | 0.80881 | 205.7903 | 224.6707 | 0.067969 | 0.15469
1.8959 | 1.578 | 526.6306 | 438.327 | -0.31789 | 0.23118
2.1486 | 1.6693 | 596.8378 | 463.681 | -0.47936 | 0.39265
1.9164 | 1.4043 | 532.3208 | 390.0952 | -0.51201 | 0.4253
1.5974 | 1.0882 | 443.7142 | 302.2825 | -0.50915 | 0.42244
1.2991 | 0.80808 | 360.8711 | 224.4668 | -0.49106 | 0.40434
1.0266 | 0.57755 | 285.1539 | 160.4316 | -0.449 | 0.36228
0.79289 | 0.40318 | 220.2471 | 111.9954 | -0.38971 | 0.30299
0.39549 | 0.24647 | 109.8573 | 68.4635 | -0.14902 | 0.062302
0.19739 | 0.17498 | 54.8311 | 48.6045 | -0.022416 | 0.0643
0.12088 | 0.1384 | 33.5766 | 38.4436 | 0.017521 | 0.10424
0.086564 | 0.1173 | 24.0457 | 32.5824 | 0.030732 | 0.11745
0.086552 | 0.11069 | 24.0421 | 30.7464 | 0.024136 | 0.11085
0.092763 | 0.1152 | 25.7675 | 32.0005 | 0.022439 | 0.10915
0.053565 | 0.13408 | 14.879 | 37.2431 | 0.080511 | 0.16723
0.044323 | 0.15953 | 12.312 | 44.3142 | 0.11521 | 0.20192
0.090279 | 0.19477 | 25.0775 | 54.1023 | 0.10449 | 0.19121
0.14178 | 0.23928 | 39.3832 | 66.4671 | 0.097502 | 0.18422
0.47373 | 0.38355 | 131.5924 | 106.5419 | -0.090182 | 0.0034658
0.77205 | 0.5718 | 214.4585 | 158.8342 | -0.20025 | 0.11353
0.35144 | 0.44347 | 97.6228 | 123.1862 | 0.092028 | 0.17874
0.41852 | 0.52278 | 116.2548 | 145.2158 | 0.10426 | 0.19098
0.39777 | 0.54385 | 110.4923 | 151.0702 | 0.14608 | 0.2328
0.92297 | 0.91654 | 256.3814 | 254.5949 | -0.0064315 | 0.080284
0.92853 | 0.93506 | 257.9239 | 259.7385 | 0.0065326 | 0.093248
0.63102 | 0.72248 | 175.2833 | 200.6902 | 0.091465 | 0.17818
0.76173 | 0.77819 | 211.5921 | 216.1647 | 0.016461 | 0.10318
0.99268 | 0.86062 | 275.7442 | 239.0608 | -0.13206 | 0.045344
1.2203 | 0.89088 | 338.9619 | 247.4663 | -0.32938 | 0.24267
0.85911 | 0.61617 | 238.6406 | 171.1591 | -0.24293 | 0.15622
0.93124 | 0.54177 | 258.6767 | 150.4904 | -0.38947 | 0.30275
0.69724 | 0.37654 | 193.6764 | 104.5951 | -0.32069 | 0.23398
0.36213 | 0.23893 | 100.5913 | 66.3683 | -0.1232 | 0.036487
0.22898 | 0.17573 | 63.6058 | 48.8133 | -0.053253 | 0.033463
0.09457 | 0.13553 | 26.2694 | 37.6459 | 0.040956 | 0.12767
0.056286 | 0.1152 | 15.635 | 32.0005 | 0.058916 | 0.14563
0.029176 | 0.10843 | 8.1045 | 30.1206 | 0.079258 | 0.16597
0.035524 | 0.11299 | 9.8679 | 31.3853 | 0.077463 | 0.16418
0.06771 | 0.13236 | 18.8084 | 36.7657 | 0.064646 | 0.15136
0.058578 | 0.15905 | 16.2716 | 44.1804 | 0.10047 | 0.18719
0.2533 | 0.21746 | 70.3624 | 60.4057 | -0.035844 | 0.050872
0.28674 | 0.27162 | 79.6496 | 75.4508 | -0.015116 | 0.0716
0.50798 | 0.39241 | 141.1068 | 109.0028 | -0.11557 | 0.028858
0.33401 | 0.38721 | 92.7799 | 107.5575 | 0.053199 | 0.13992
0.31275 | 0.42289 | 86.8757 | 117.4681 | 0.11013 | 0.19685
0.40314 | 0.51194 | 111.9831 | 142.2052 | 0.1088 | 0.19552
0.77569 | 0.78095 | 215.4691 | 216.9296 | 0.0052579 | 0.091974
0.89181 | 0.89312 | 247.7259 | 248.0892 | 0.0013077 | 0.088024
0.6321 | 0.7301 | 175.5842 | 202.8069 | 0.098002 | 0.18472
0.52931 | 0.65208 | 147.0305 | 181.1336 | 0.12277 | 0.20949
0.61353 | 0.68165 | 170.4254 | 189.3466 | 0.068116 | 0.15483
0.64664 | 0.6565 | 179.6229 | 182.3619 | 0.0098604 | 0.096576
0.41147 | 0.47539 | 114.2968 | 132.0526 | 0.063921 | 0.15064
0.22485 | 0.34406 | 62.4571 | 95.5731 | 0.11922 | 0.20593
0.11261 | 0.26561 | 31.2817 | 73.7819 | 0.153 | 0.23972
0.084651 | 0.2254 | 23.514 | 62.6119 | 0.14075 | 0.22747
0.026442 | 0.18402 | 7.345 | 51.1177 | 0.15758 | 0.2443
0.01705 | 0.15597 | 4.7362 | 43.3254 | 0.13892 | 0.22564
0.010654 | 0.13121 | 2.9593 | 36.4468 | 0.12056 | 0.20727
0.011891 | 0.11299 | 3.303 | 31.3853 | 0.1011 | 0.18781
0.0083644 | 0.10605 | 2.3234 | 29.457 | 0.097681 | 0.1844
0.01397 | 0.11065 | 3.8805 | 30.7348 | 0.096676 | 0.18339
0.050805 | 0.12989 | 14.1125 | 36.0819 | 0.07909 | 0.16581
0.05323 | 0.15687 | 14.7862 | 43.575 | 0.10364 | 0.19036
0.12543 | 0.19684 | 34.8427 | 54.6788 | 0.07141 | 0.15813
0.29222 | 0.27089 | 81.1726 | 75.2464 | -0.021334 | 0.065382
0.28897 | 0.3198 | 80.2695 | 88.8333 | 0.03083 | 0.11755
0.45175 | 0.43419 | 125.4865 | 120.6076 | -0.017564 | 0.069152
0.85097 | 0.68928 | 236.3796 | 191.4662 | -0.16169 | 0.074972
1.4227 | 1.0935 | 395.1917 | 303.7541 | -0.32918 | 0.24246
0.82722 | 0.8105 | 229.7829 | 225.139 | -0.016718 | 0.069998
1.4954 | 1.2915 | 415.3928 | 358.7609 | -0.20387 | 0.11716
1.1703 | 1.0931 | 325.0761 | 303.6277 | -0.077214 | 0.0095015
0.91345 | 0.90664 | 253.736 | 251.8439 | -0.0068118 | 0.079904
0.83651 | 0.82085 | 232.3638 | 228.0131 | -0.015663 | 0.071053
0.86815 | 0.78211 | 241.152 | 217.2536 | -0.086034 | 0.00068163
0.65956 | 0.59971 | 183.2117 | 166.5852 | -0.059855 | 0.02686
0.5787 | 0.49199 | 160.751 | 136.6632 | -0.086716 | 0
0.4319 | 0.36989 | 119.9731 | 102.7459 | -0.062018 | 0.024698
0.29939 | 0.2753 | 83.165 | 76.4712 | -0.024098 | 0.062618
0.24132 | 0.21571 | 67.0321 | 59.9205 | -0.025602 | 0.061114
0.22743 | 0.17112 | 63.176 | 47.5329 | -0.056315 | 0.030401
0.12587 | 0.13185 | 34.965 | 36.6242 | 0.0059733 | 0.092689
0.11497 | 0.11065 | 31.9371 | 30.7348 | -0.0043282 | 0.082388
0.074871 | 0.10351 | 20.7976 | 28.7531 | 0.02864 | 0.11536
0.077507 | 0.10817 | 21.5297 | 30.0468 | 0.030661 | 0.11738
0.084918 | 0.12818 | 23.5883 | 35.6068 | 0.043267 | 0.12998
0.197 | 0.16511 | 54.721 | 45.8645 | -0.031883 | 0.054832
0.29848 | 0.21972 | 82.9114 | 61.0343 | -0.078757 | 0.0079584
0.55496 | 0.32857 | 154.1565 | 91.2687 | -0.2264 | 0.13968
0.61075 | 0.42045 | 169.653 | 116.7907 | -0.1903 | 0.10359
0.52879 | 0.46366 | 146.8858 | 128.7933 | -0.065133 | 0.021583
0.66619 | 0.59463 | 185.0535 | 165.1753 | -0.071561 | 0.015154
0.84771 | 0.76185 | 235.4744 | 211.6239 | -0.085862 | 0.00085416
0.94242 | 0.8798 | 261.7832 | 244.388 | -0.062623 | 0.024093
1.2663 | 1.1354 | 351.7569 | 315.3956 | -0.1309 | 0.044185
1.0211 | 0.98882 | 283.6431 | 274.6717 | -0.032297 | 0.054419
1.008 | 0.96695 | 279.9883 | 268.5983 | -0.041004 | 0.045712
1.0883 | 0.97653 | 302.3078 | 271.257 | -0.11178 | 0.025067
1.2792 | 1.016 | 355.3406 | 282.2105 | -0.26327 | 0.17655
1.3507 | 0.94527 | 375.1981 | 262.5741 | -0.40545 | 0.31873
0.92958 | 0.63664 | 258.2155 | 176.8437 | -0.29294 | 0.20622
0.80936 | 0.49127 | 224.8226 | 136.4652 | -0.31809 | 0.23137
0.50822 | 0.32267 | 141.1724 | 89.6311 | -0.18555 | 0.098833
0.19469 | 0.20673 | 54.0812 | 57.4241 | 0.012035 | 0.09875
0.17803 | 0.16501 | 49.4521 | 45.836 | -0.013018 | 0.073698
0.10895 | 0.12906 | 30.2632 | 35.8511 | 0.020116 | 0.10683
0.061198 | 0.10817 | 16.9996 | 30.0468 | 0.04697 | 0.13369
0.057227 | 0.10082 | 15.8963 | 28.0057 | 0.043594 | 0.13031
0.059751 | 0.10555 | 16.5974 | 29.3183 | 0.045795 | 0.13251
0.088432 | 0.12579 | 24.5645 | 34.9412 | 0.037356 | 0.12407
0.12762 | 0.15818 | 35.4496 | 43.9383 | 0.030559 | 0.11727
0.22892 | 0.20782 | 63.5881 | 57.7265 | -0.021102 | 0.065614
1.1066 | 0.44919 | 307.3994 | 124.774 | -0.65745 | 0.57074
1.3321 | 0.64481 | 370.0333 | 179.1131 | -0.68731 | 0.6006
1.6266 | 0.9079 | 451.8267 | 252.1937 | -0.71868 | 0.63196
1.6225 | 1.0634 | 450.7036 | 295.3807 | -0.55916 | 0.47245
1.9941 | 1.4081 | 553.9222 | 391.145 | -0.586 | 0.49928
2.242 | 1.6875 | 622.7714 | 468.7609 | -0.55444 | 0.46772
2.1156 | 1.6927 | 587.6631 | 470.2059 | -0.42285 | 0.33613
1.6042 | 1.3783 | 445.6097 | 382.8495 | -0.22594 | 0.13922
1.5995 | 1.3554 | 444.2969 | 376.5051 | -0.24405 | 0.15733
1.3834 | 1.1585 | 384.2769 | 321.7963 | -0.22493 | 0.13821
1.3497 | 1.0526 | 374.92 | 292.3759 | -0.29716 | 0.21044
1.6961 | 1.1136 | 471.1489 | 309.3343 | -0.58253 | 0.49582
1.2077 | 0.74882 | 335.4786 | 208.0042 | -0.45891 | 0.37219
0.85302 | 0.50219 | 236.9488 | 139.4977 | -0.35082 | 0.26411
0.49764 | 0.31764 | 138.2325 | 88.233 | -0.18 | 0.093282
0.19528 | 0.20474 | 54.2458 | 56.8709 | 0.0094503 | 0.096166
0.12582 | 0.15891 | 34.9508 | 44.142 | 0.033088 | 0.1198
0.091136 | 0.12626 | 25.3154 | 35.0734 | 0.035129 | 0.12184
0.0526 | 0.10555 | 14.6112 | 29.3183 | 0.052946 | 0.13966
0.045628 | 0.09796 | 12.6744 | 27.2111 | 0.052332 | 0.13905
0.12759 | 0.10277 | 35.4411 | 28.5464 | -0.024821 | 0.061895
0.10937 | 0.12339 | 30.3817 | 34.276 | 0.014019 | 0.10074
0.24021 | 0.16302 | 66.724 | 45.2843 | -0.077183 | 0.0095329
0.3273 | 0.21892 | 90.9173 | 60.8116 | -0.10838 | 0.021665
0.47837 | 0.30579 | 132.8819 | 84.9412 | -0.17259 | 0.08587
0.67871 | 0.43599 | 188.531 | 121.1093 | -0.24272 | 0.156
0.99388 | 0.64661 | 276.0766 | 179.614 | -0.34727 | 0.26055
1.1171 | 0.81018 | 310.2983 | 225.0502 | -0.30689 | 0.22018
1.4681 | 1.1053 | 407.7964 | 307.0401 | -0.36272 | 0.27601
1.3832 | 1.1473 | 384.2097 | 318.7045 | -0.23582 | 0.1491
2.0372 | 1.6345 | 565.8972 | 454.0366 | -0.4027 | 0.31598
2.2416 | 1.8014 | 622.6683 | 500.3994 | -0.44017 | 0.35345
2.3115 | 1.8212 | 642.0869 | 505.8882 | -0.49032 | 0.4036
2.0472 | 1.5697 | 568.6567 | 436.0222 | -0.47748 | 0.39077
1.7666 | 1.2861 | 490.7169 | 357.2431 | -0.48051 | 0.39379
1.4029 | 0.96205 | 389.6911 | 267.2366 | -0.44084 | 0.35412
1.0788 | 0.69108 | 299.6675 | 191.9656 | -0.38773 | 0.30101
0.88039 | 0.50726 | 244.5538 | 140.9065 | -0.37313 | 0.28641
0.46804 | 0.30798 | 130.0113 | 85.5511 | -0.16006 | 0.073341
0.26993 | 0.21347 | 74.9804 | 59.2974 | -0.056459 | 0.030257
0.20058 | 0.16195 | 55.7178 | 44.9861 | -0.038634 | 0.048082
0.07659 | 0.12352 | 21.2751 | 34.3114 | 0.046931 | 0.13365
0.0598 | 0.10277 | 16.6112 | 28.5464 | 0.042967 | 0.12968
0.049073 | 0.094913 | 13.6313 | 26.3648 | 0.045841 | 0.13256
0.072359 | 0.099818 | 20.0997 | 27.7272 | 0.027459 | 0.11417
0.087974 | 0.12055 | 24.4373 | 33.4865 | 0.032577 | 0.11929
0.19961 | 0.15795 | 55.4461 | 43.8756 | -0.041654 | 0.045062
0.34237 | 0.21831 | 95.1027 | 60.643 | -0.12405 | 0.037339
0.92134 | 0.39921 | 255.9278 | 110.8927 | -0.52213 | 0.43541
1.0783 | 0.55602 | 299.5411 | 154.4489 | -0.52233 | 0.43562
1.7031 | 0.92679 | 473.0875 | 257.4408 | -0.77633 | 0.68961
1.9766 | 1.2247 | 549.0664 | 340.1852 | -0.75197 | 0.66526
1.5424 | 1.1419 | 428.4422 | 317.2021 | -0.40046 | 0.31375
1.0665 | 0.94741 | 296.2533 | 263.1708 | -0.1191 | 0.032381
1.274 | 1.1286 | 353.8992 | 313.5053 | -0.14542 | 0.058702
0.88597 | 0.88857 | 246.1021 | 246.8261 | 0.0026063 | 0.089322
0.85436 | 0.85572 | 237.3218 | 237.7007 | 0.0013638 | 0.08808
0.54131 | 0.62483 | 150.3626 | 173.5647 | 0.083527 | 0.17024
0.26387 | 0.42688 | 73.2982 | 118.5777 | 0.16301 | 0.24972
0.35215 | 0.43672 | 97.819 | 121.31 | 0.084567 | 0.17128
0.46002 | 0.43302 | 127.7834 | 120.2844 | -0.026997 | 0.059719
0.33889 | 0.33113 | 94.1361 | 91.9803 | -0.0077608 | 0.078955
0.24944 | 0.25561 | 69.2897 | 71.0035 | 0.0061695 | 0.092885
0.12938 | 0.19126 | 35.9378 | 53.1265 | 0.061879 | 0.1486
0.065714 | 0.15043 | 18.254 | 41.7875 | 0.08472 | 0.17144
0.056138 | 0.12069 | 15.5938 | 33.5253 | 0.064554 | 0.15127
0.043591 | 0.099818 | 12.1086 | 27.7272 | 0.056227 | 0.14294
0.029003 | 0.091662 | 8.0565 | 25.4617 | 0.062659 | 0.14937
0.0070899 | 0.096683 | 1.9694 | 26.8563 | 0.089593 | 0.17631
0.007523 | 0.1177 | 2.0897 | 32.6952 | 0.11018 | 0.1969
0.035623 | 0.14614 | 9.8953 | 40.5932 | 0.11051 | 0.19723
0.084683 | 0.18252 | 23.523 | 50.7011 | 0.097841 | 0.18456
0.2309 | 0.24732 | 64.1383 | 68.7012 | 0.016426 | 0.10314
0.41334 | 0.34827 | 114.8168 | 96.741 | -0.065073 | 0.021643
0.77636 | 0.55196 | 215.6551 | 153.3214 | -0.2244 | 0.13769
0.38448 | 0.44732 | 106.8008 | 124.2567 | 0.062841 | 0.14956
0.33371 | 0.46257 | 92.6963 | 128.4929 | 0.12887 | 0.21558
0.2593 | 0.44637 | 72.027 | 123.9905 | 0.18707 | 0.27378
0.19627 | 0.42139 | 54.5197 | 117.0529 | 0.22512 | 0.31184
0.15413 | 0.39829 | 42.8148 | 110.6373 | 0.24416 | 0.33088
0.10644 | 0.36297 | 29.5653 | 100.8252 | 0.25654 | 0.34325
0.21881 | 0.42282 | 60.7806 | 117.4492 | 0.20401 | 0.29072
0.16778 | 0.37111 | 46.6063 | 103.0849 | 0.20332 | 0.29004
0.092552 | 0.30735 | 25.7089 | 85.3764 | 0.2148 | 0.30152
0.094254 | 0.2817 | 26.1817 | 78.2487 | 0.18744 | 0.27416
0.1136 | 0.25803 | 31.5551 | 71.675 | 0.14443 | 0.23115
0.084262 | 0.21669 | 23.4061 | 60.1912 | 0.13243 | 0.21914
0.042898 | 0.17748 | 11.9161 | 49.3011 | 0.13459 | 0.2213
0.015368 | 0.14507 | 4.2688 | 40.2959 | 0.1297 | 0.21641
0.018473 | 0.1178 | 5.1315 | 32.721 | 0.099322 | 0.18604
0.04077 | 0.096683 | 11.3251 | 26.8563 | 0.055912 | 0.14263
0.027741 | 0.088182 | 7.7059 | 24.4951 | 0.060441 | 0.14716
0.021678 | 0.093342 | 6.0217 | 25.9283 | 0.071664 | 0.15838
0.043294 | 0.11508 | 12.0262 | 31.9674 | 0.071789 | 0.1585
0.093481 | 0.14697 | 25.9669 | 40.8236 | 0.053484 | 0.1402
0.1517 | 0.18901 | 42.1381 | 52.5026 | 0.037312 | 0.12403
0.281 | 0.25574 | 78.055 | 71.0393 | -0.025257 | 0.061459
0.59161 | 0.39988 | 164.3353 | 111.077 | -0.19173 | 0.10501
0.66702 | 0.50551 | 185.2837 | 140.4207 | -0.16151 | 0.074791
1.4213 | 0.94364 | 394.8194 | 262.1213 | -0.47771 | 0.391
1.9413 | 1.3526 | 539.2631 | 375.7351 | -0.5887 | 0.50198
2.6747 | 1.9247 | 742.9711 | 534.6275 | -0.75004 | 0.66332
0.99677 | 0.9401 | 276.8819 | 261.1383 | -0.056677 | 0.030039
1.2033 | 1.0922 | 334.2569 | 303.3801 | -0.11116 | 0.024441
1.1054 | 1.013 | 307.0436 | 281.3907 | -0.09235 | 0.0056345
1.115 | 0.9746 | 309.7183 | 270.7226 | -0.14038 | 0.053669
1.8722 | 1.3273 | 520.0656 | 368.6913 | -0.54495 | 0.45823
1.5272 | 1.0075 | 424.2308 | 279.8619 | -0.51973 | 0.43301
1.1678 | 0.71411 | 324.3989 | 198.3639 | -0.45373 | 0.36701
0.83826 | 0.4824 | 232.849 | 134.0002 | -0.35586 | 0.26914
0.39718 | 0.28389 | 110.3275 | 78.8572 | -0.11329 | 0.026577
0.20324 | 0.19711 | 56.4546 | 54.7516 | -0.0061307 | 0.080585
0.066135 | 0.14601 | 18.3709 | 40.5588 | 0.079876 | 0.16659
0.044779 | 0.11515 | 12.4387 | 31.9875 | 0.070376 | 0.15709
0.029523 | 0.093342 | 8.2008 | 25.9283 | 0.063819 | 0.15053
0.027258 | 0.084445 | 7.5718 | 23.4569 | 0.057187 | 0.1439
0.032604 | 0.089772 | 9.0566 | 24.9365 | 0.057168 | 0.14388
0.050137 | 0.11233 | 13.9271 | 31.2021 | 0.06219 | 0.14891
0.074388 | 0.14359 | 20.6634 | 39.8872 | 0.069206 | 0.15592
0.28379 | 0.20283 | 78.8306 | 56.3403 | -0.080965 | 0.0057507
0.83931 | 0.36877 | 233.1422 | 102.4358 | -0.47054 | 0.38383
1.1325 | 0.55833 | 314.5967 | 155.0906 | -0.57422 | 0.48751
1.4827 | 0.82141 | 411.8494 | 228.1694 | -0.66125 | 0.57453
1.7616 | 1.101 | 489.3247 | 305.8346 | -0.66056 | 0.57385
2.0111 | 1.3845 | 558.6422 | 384.5721 | -0.62665 | 0.53994
2.2253 | 1.6416 | 618.1492 | 455.9862 | -0.58379 | 0.49707
2.3683 | 1.8224 | 657.8567 | 506.2162 | -0.54591 | 0.45919
2.0282 | 1.6321 | 563.3897 | 453.354 | -0.39613 | 0.30941
1.8071 | 1.4644 | 501.9786 | 406.7823 | -0.34271 | 0.25599
2.0012 | 1.5148 | 555.9006 | 420.7821 | -0.48643 | 0.39971
1.7623 | 1.2592 | 489.53 | 349.786 | -0.50308 | 0.41636
1.4812 | 0.97941 | 411.4422 | 272.0583 | -0.50178 | 0.41507
1.055 | 0.66402 | 293.0494 | 184.4495 | -0.39096 | 0.30424
0.82869 | 0.47563 | 230.1915 | 132.1182 | -0.35306 | 0.26635
0.5376 | 0.31162 | 149.3333 | 86.5616 | -0.22598 | 0.13926
0.24952 | 0.20082 | 69.3123 | 55.7825 | -0.048707 | 0.038008
0.10294 | 0.14571 | 28.5945 | 40.4753 | 0.042771 | 0.12949
0.048021 | 0.11233 | 13.3392 | 31.2021 | 0.064307 | 0.15102
0.036798 | 0.089772 | 10.2218 | 24.9365 | 0.052973 | 0.13969
0.039756 | 0.080413 | 11.0433 | 22.3369 | 0.040657 | 0.12737
0.06397 | 0.085942 | 17.7696 | 23.8729 | 0.021972 | 0.10869
0.065047 | 0.10942 | 18.0685 | 30.3953 | 0.044376 | 0.13109
0.08962 | 0.14183 | 24.8944 | 39.3974 | 0.052211 | 0.13893
0.26306 | 0.19758 | 73.0711 | 54.8825 | -0.065479 | 0.021237
0.72957 | 0.34218 | 202.6573 | 95.051 | -0.38738 | 0.30067
1.0349 | 0.52424 | 287.48 | 145.6222 | -0.51069 | 0.42397
1.3557 | 0.76613 | 376.5886 | 212.814 | -0.58959 | 0.50287
1.5879 | 1.0118 | 441.0769 | 281.0628 | -0.57605 | 0.48934
1.8947 | 1.3136 | 526.3122 | 364.8845 | -0.58114 | 0.49442
2.1434 | 1.5841 | 595.3814 | 440.0396 | -0.55923 | 0.47251
2.0455 | 1.6066 | 568.1883 | 446.29 | -0.43883 | 0.35212
0.69707 | 0.75122 | 193.6292 | 208.6725 | 0.054156 | 0.14087
0.46951 | 0.5948 | 130.4196 | 165.2231 | 0.12529 | 0.21201
1.9271 | 1.4626 | 535.2944 | 406.2786 | -0.46446 | 0.37774
2.005 | 1.3878 | 556.9392 | 385.5107 | -0.61714 | 0.53043
1.5788 | 1.021 | 438.5656 | 283.6001 | -0.55788 | 0.47116
1.1387 | 0.69279 | 316.2997 | 192.4428 | -0.44589 | 0.35917
0.37953 | 0.3346 | 105.4247 | 92.9455 | -0.044925 | 0.041791
0.13701 | 0.22304 | 38.0585 | 61.9556 | 0.08603 | 0.17275
0.10137 | 0.17938 | 28.158 | 49.8282 | 0.078013 | 0.16473
0.074692 | 0.14168 | 20.7477 | 39.3561 | 0.06699 | 0.15371
0.043589 | 0.10942 | 12.108 | 30.3953 | 0.065834 | 0.15255
0.033814 | 0.085942 | 9.3927 | 23.8729 | 0.052129 | 0.13884
0.012447 | 0.076037 | 3.4574 | 21.1213 | 0.06359 | 0.15031
0.023606 | 0.081817 | 6.5573 | 22.7268 | 0.05821 | 0.14493
0.075471 | 0.10636 | 20.9641 | 29.5434 | 0.030886 | 0.1176
0.10314 | 0.13972 | 28.6513 | 38.8105 | 0.036573 | 0.12329
0.19555 | 0.18717 | 54.3206 | 51.992 | -0.0083829 | 0.078333
0.28047 | 0.24831 | 77.9072 | 68.9753 | -0.032155 | 0.054561
0.34359 | 0.31781 | 95.4408 | 88.2809 | -0.025775 | 0.06094
0.48439 | 0.42538 | 134.5531 | 118.1607 | -0.059013 | 0.027703
0.982 | 0.72028 | 272.7785 | 200.0773 | -0.26172 | 0.17501
0.90605 | 0.76708 | 251.6811 | 213.077 | -0.13897 | 0.052259
1.2134 | 1.0155 | 337.0672 | 282.0889 | -0.19792 | 0.11121
1.0272 | 0.94787 | 285.3372 | 263.2959 | -0.079349 | 0.007367
0.81846 | 0.82734 | 227.3488 | 229.8167 | 0.0088845 | 0.0956
0.75021 | 0.77247 | 208.3914 | 214.5749 | 0.022261 | 0.10898
0.85949 | 0.80619 | 238.7466 | 223.9425 | -0.053295 | 0.033421
0.70049 | 0.65957 | 194.5802 | 183.213 | -0.040922 | 0.045794
0.64926 | 0.56903 | 180.3509 | 158.0644 | -0.080231 | 0.0064844
0.49723 | 0.43508 | 138.1196 | 120.8567 | -0.062146 | 0.024569
0.33941 | 0.31968 | 94.2801 | 88.8001 | -0.019728 | 0.066988
0.2181 | 0.23802 | 60.584 | 66.1158 | 0.019915 | 0.10663
0.15716 | 0.18407 | 43.6556 | 51.1303 | 0.026909 | 0.11362
0.080261 | 0.13934 | 22.2949 | 38.7053 | 0.059078 | 0.14579
0.063058 | 0.10636 | 17.5162 | 29.5434 | 0.043298 | 0.13001
0.033467 | 0.081817 | 9.2964 | 22.7268 | 0.048349 | 0.13507
0.037217 | 0.071252 | 10.3379 | 19.7921 | 0.034035 | 0.12075
0.065461 | 0.077345 | 18.1836 | 21.4847 | 0.011884 | 0.0986
0.13951 | 0.10311 | 38.7528 | 28.6424 | -0.036397 | 0.050319
0.22208 | 0.14127 | 61.6884 | 39.2409 | -0.080811 | 0.0059045
0.30887 | 0.19697 | 85.7959 | 54.7148 | -0.11189 | 0.025176
0.51033 | 0.29074 | 141.7583 | 80.7614 | -0.21959 | 0.13287
0.56001 | 0.37749 | 155.5578 | 104.8594 | -0.18251 | 0.095798
0.75452 | 0.52573 | 209.5881 | 146.0351 | -0.22879 | 0.14207
0.65074 | 0.56126 | 180.762 | 155.9045 | -0.089487 | 0.0027711
1.8485 | 1.2739 | 513.4642 | 353.8514 | -0.57461 | 0.48789
1.8289 | 1.3803 | 508.0181 | 383.4206 | -0.44855 | 0.36184
1.8956 | 1.4972 | 526.5633 | 415.8892 | -0.39843 | 0.31171
1.4853 | 1.2577 | 412.5958 | 349.3591 | -0.22765 | 0.14094
0.74135 | 0.7635 | 205.9319 | 212.0821 | 0.022141 | 0.10886
1.2314 | 1.0276 | 342.0644 | 285.4384 | -0.20385 | 0.11714
1.713 | 1.2126 | 475.8206 | 336.8278 | -0.50037 | 0.41366
1.0769 | 0.7695 | 299.1353 | 213.7502 | -0.30739 | 0.22067
0.33569 | 0.36944 | 93.2475 | 102.6229 | 0.033751 | 0.12047
0.066606 | 0.23621 | 18.5017 | 65.6149 | 0.16961 | 0.25632
0.18152 | 0.22833 | 50.4213 | 63.4248 | 0.046813 | 0.13353
0.1684 | 0.18292 | 46.778 | 50.811 | 0.014519 | 0.10123
0.059697 | 0.13576 | 16.5825 | 37.7118 | 0.076066 | 0.16278
0.029905 | 0.10311 | 8.3068 | 28.6424 | 0.073208 | 0.15992
0.031291 | 0.077345 | 8.6919 | 21.4847 | 0.046054 | 0.13277
0.013387 | 0.065965 | 3.7186 | 18.3236 | 0.052578 | 0.13929
0.015602 | 0.072461 | 4.3338 | 20.1279 | 0.056859 | 0.14357
0.028765 | 0.099674 | 7.9903 | 27.6873 | 0.070909 | 0.15762
0.10765 | 0.13417 | 29.9033 | 37.2682 | 0.026513 | 0.11323
0.06827 | 0.16833 | 18.9639 | 46.7594 | 0.10006 | 0.18678
0.067966 | 0.20252 | 18.8794 | 56.2558 | 0.13455 | 0.22127
0.33585 | 0.31046 | 93.2916 | 86.2395 | -0.025388 | 0.061328
0.43142 | 0.39974 | 119.8394 | 111.0382 | -0.031684 | 0.055032
0.46245 | 0.47032 | 128.4576 | 130.6439 | 0.0078709 | 0.094587
0.80253 | 0.70367 | 222.9244 | 195.4644 | -0.098856 | 0.01214
0.6004 | 0.64008 | 166.7781 | 177.7998 | 0.039678 | 0.12639
0.45026 | 0.57396 | 125.0711 | 159.4338 | 0.12371 | 0.21042
1.2479 | 1.0987 | 346.6264 | 305.1838 | -0.14919 | 0.062477
1.365 | 1.1572 | 379.1667 | 321.4387 | -0.20782 | 0.1211
0.94523 | 0.85057 | 262.5651 | 236.2698 | -0.094663 | 0.0079472
0.61258 | 0.60558 | 170.1606 | 168.2164 | -0.0069989 | 0.079717
0.5274 | 0.50496 | 146.5001 | 140.2658 | -0.022443 | 0.064272
0.49666 | 0.42934 | 137.9621 | 119.2616 | -0.067322 | 0.019394
0.25865 | 0.29113 | 71.8469 | 80.8702 | 0.032484 | 0.1192
0.11066 | 0.21182 | 30.7395 | 58.8379 | 0.10115 | 0.18787
0.055515 | 0.16754 | 15.4209 | 46.5393 | 0.11203 | 0.19874
0.051953 | 0.13271 | 14.4313 | 36.8643 | 0.080759 | 0.16747
0.029496 | 0.099674 | 8.1934 | 27.6873 | 0.070178 | 0.15689

## Measured
Melt measured at AWS |  |  |  | Melt from Distributed model adjusted to cross July 13
| 12-hr | Cum (mm)
1 |  |  |  | 18.066 | 195.2356
2 |  |  |  | 40.5397 | 217.7093
3 |  |  |  | 47.4915 | 224.6611
4 |  |  |  | 70.1032 | 247.2729
5 |  |  |  | 78.1414 | 255.3111
6 |  |  |  | 100.4997 | 277.6693
7 |  |  |  | 108.6673 | 285.837
8 |  |  |  | 134.297 | 311.4667
9 |  |  |  | 145.9867 | 323.1564
10 |  |  |  | 172.5085 | 349.6782
11 |  |  |  | 181.6357 | 358.8054
12 |  |  |  | 206.8022 | 383.9719
13 |  |  |  | 219.4131 | 396.5827
14 |  |  |  | 248.1304 | 425.3001
15 |  |  |  | 262.8505 | 440.0201
16 |  |  |  | 293.0939 | 470.2636
17 |  |  |  | 304.6806 | 481.8503
18 |  |  |  | 328.2171 | 505.3868
19 |  |  |  | 339.3009 | 516.4706
20 |  |  |  | 362.4022 | 539.5719
21 |  |  |  | 370.4229 | 547.5925
22 |  |  |  | 385.872 | 563.0417
23 |  |  |  | 396.7974 | 573.9671
24 |  |  |  | 419.7349 | 596.9045
25 |  |  |  | 427.4163 | 604.586
26 |  |  |  | 446.1371 | 623.3067
27 |  |  | 631.72 | 454.5503 | 631.72
28 | 0.019 | 19 | 650.72 | 471.3215 | 648.4912
29 | 0.034 | 53 | 684.72 | 478.0669 | 655.2366
30 | 0.023 | 76 | 707.72 | 496.4397 | 673.6093
31 | 0.025 | 101 | 732.72 | 504.2598 | 681.4295
32 | 0.006 | 107 | 738.72 | 520.8376 | 698.0073
33 | 0.032 | 139 | 770.72 | 529.5709 | 706.7405
34 | 0.018 | 157 | 788.72 | 549.3216 | 726.4913
35 | 0.022 | 179 | 810.72 | 556.6759 | 733.8455
36 | 0.003 | 182 | 813.72 | 573.5133 | 750.683
37 | 0.027 | 209 | 840.72 | 581.517 | 758.6866
38 | 0.004 | 213 | 844.72 | 596.1491 | 773.3188
39 | 0.01 | 223 | 854.72 | 609.7129 | 786.8825
40 | 0.036 | 259 | 890.72 | 625.379 | 802.5487
41 | 0.004 | 263 | 894.72 | 633.5022 | 810.6719
42 | 0.022 | 285 | 916.72 | 651.7827 | 828.9523
43 | 0.023 | 308 | 939.72 | 666.6622 | 843.8319
44 | 0.037 | 345 | 976.72 | 687.5508 | 864.7205
45 | 0.03 | 375 | 1006.72 | 697.2705 | 874.4402
46 | 0.022 | 397 | 1028.72 | 723.0994 | 900.269
47 | 0.045 | 442 | 1073.72 | 738.7011 | 915.8707
48 | 0.029 | 471 | 1102.72 | 758.8689 | 936.0385
49 | 0.012 | 483 | 1114.72 | 771.923 | 949.0927
50 | 0.019 | 502 | 1133.72 | 788.251 | 965.4206
51 | 0.029 | 531 | 1162.72 | 801.4867 | 978.6564
52 | 0.02 | 551 | 1182.72 | 821.5189 | 998.6885
53 | 0.022 | 573 | 1204.72 | 830.298 | 1007.4676
54 | 0.0225 | 595.5 | 1227.22 | 852.6128 | 1029.7825
55 | 0.027 | 622.5 | 1254.22 | 859.8572 | 1037.0269
56 | 0.023 | 645.5 | 1277.22 | 880.5611 | 1057.7308
57 | 0.011 | 656.5 | 1288.22 | 895.8651 | 1073.0347
58 | 0.028 | 684.5 | 1316.22 | 917.6321 | 1094.8017
59 | 0.015 | 699.5 | 1331.22 | 931.6183 | 1108.788
60 | 0.029 | 728.5 | 1360.22 | 958.0793 | 1135.249
61 | 0.034 | 762.5 | 1394.22 | 972.5878 | 1149.7574
62 | 0.01 | 772.5 | 1404.22 | 993.7086 | 1170.8782